## Worksheet
ELDEKWS24
Cage clamps Mounting flange position 3 white LED 24 VAC/DC
Ordering data
Product type description | ELDEKWS24
Article number (order number) | 101167385
EAN (European Article Number) | 4030661463780
eCl@ss number, version 12.0 | 27-37-12-09
eCl@ss number, version 11.0 | 27-37-12-09
eCl@ss number, version 9.0 | 27-37-12-09
ETIM number, version 7.0 | EC000204
ETIM number, version 6.0 | EC000204
Approvals - Standards
Certificates | cULus
General data
Standards | EN IEC 60947-5-1 EN IEC 60947-1
Versions | Módulo LED
Design | Mit integrierter LED
Installation conditions (mechanical) | arbitrariamente
Housing material | Plástico, termoplástico reforzado con fibra de vidrio, auto-extinguible
Gross weight | 20 g
General data - Features
Integral system diagnostics, general | Sí
Mechanical data
Installation instructions | enchufable
Mounting flange position | 3
Mechanical data - Connection technique
Termination | Conexión de tensión de muelle
Terminal designations | EN 50005 EN 50013
Cable section, minimum | 2 x 0,08 mm²
Cable section, maximum | 2 x 1,5 mm²
Mechanical data - Dimensions
Length | 46 mm
Width | 10 mm
Depth | 51 mm
Ambient conditions
Degree of protection of clips or terminals | IP20
Ambient temperature | -25 ... +80 °C
Ambient conditions - Insulation values
Rated insulation voltage Ui | 440 V
Electrical data
Rated operating voltage | 24 VAC
Rated operating voltage | 24 VDC
Contact labelling | X1 - X2
Status indication
Colour of the LED | blanco
Note (LED switching conditions display) | Tensión de alimentación UB: 24 VAC/DC
Schmersal India Pvt. Ltd., Plot No - G-7/1, Ranjangaon MIDC, Tal. - Shirur, Dist.- Pune 412 220
Los datos e información anteriores se han verificado cuidadosamente. Las imágenes pueden diferir del original. Se pueden encontrar más datos técnicos en los manuales de instrucciones. Sujeto a cambios técnicos y errores.
Generado a 3/5/2025 8:34