## Worksheet
AZM 161 B ST2-AS RA
| Solenoid supply AUS AS interface Actuator monitored Manual release Solenoid interlock Thermoplastic enclosure | High holding force 2000 130 mm x 90 mm x 30 mm Interlock with protection against incorrect locking. Double-insulated Long life Integrated AS-Interface
Ordering data
Product type description | AZM 161 B ST2-AS RA
Article number (order number) | 101209102
EAN (European Article Number) | 4030661405643
eCl@ss number, version 12.0 | 27-27-26-03
eCl@ss number, version 11.0 | 27-27-26-03
eCl@ss number, version 9.0 | 27-27-26-03
ETIM number, version 7.0 | EC002593
ETIM number, version 6.0 | EC002593
Approvals - Standards
Certificates | TÜV cULus ASi-SaW
General data
Standards | EN IEC 62026-2 EN ISO 13849-1 EN IEC 60947-5-1 EN IEC 61508
Coding level according to EN ISO 14119 | baja
Working principle | electro-mecánico
Housing material | Plástico, termoplástico reforzado con fibra de vidrio, auto-extinguible
Reaction time, maximum | 100 ms
Gross weight | 495 g
General data - Features
Power to lock | Sí
Actuator monitored | Sí
Manual release | Sí
Integral system diagnostics, status | Sí
Number of actuating directions | 3
<table><tr><td>Safety classification</td></tr></table>
Vorschriften | EN ISO 13849-1 EN IEC 61508
Performance Level, up to | c
Category | 1
PFH value | 1,14 x 10⁻⁶ /h
Note (PFH-value) | hasta un máximo de 100.000 ciclos de conmutación al año
Safety Integrity Level (SIL), suitable for applications in | 1
Mission time | 20 Year(s)
<table><tr><td>Safety classification - Fault exclusion</td></tr></table>
Please note: | Se utiliza cuando una exclusión de errores de daño peligroso en un sistema de 1 canal esta autorizada y se asegura una protección adecuada contra manipulación.
Performance Level, up to | d
Category | 3
PFH value | 1,01 x 10⁻⁷ /h
Note (PFH-value) | hasta un máximo de 100.000 ciclos de conmutación al año
Safety Integrity Level (SIL), suitable for applications in | 2
Mission time | 20 Year(s)
Mechanical data
Mechanical life, minimum | 1.000.000 Operations
Actuating play in direction of actuation | 5,5 mm
Holding force FZh in accordance with EN ISO 14119 | 2.000 N
Holding force Fmax, maximum | 2.600 N
Latching force | 30 N
Actuating speed, maximum | 2 m/s
Mounting | Tornillos
Type of the fixing screws | 3x M6
Mechanical data - Connection technique
Connector position | A la derecha
Termination | Conector empotrado M12, 4-polos, codificación A
Mechanical data - Dimensions
Length of sensor | 30 mm
Width of sensor | 130 mm
Height of sensor | 90 mm
Ambient conditions
Degree of protection | IP67
Ambient temperature | -25 ... +60 °C
Storage and transport temperature | -25 ... +85 °C
Relative humidity, minimum | 30 %
Relative humidity, maximum | 95 %
Note (Relative humidity) | sin condensación sin escarcha
Resistance to vibrations | 10 … 150 Hz, amplitud 0,35 mm
Restistance to shock | 30 g / 11 ms
Protection class | II
Permissible installation altitude above sea level, maximum | 2.000 m
Ambient conditions - Insulation values
Rated insulation voltage Ui | 32 VDC
Rated impulse withstand voltage Uimp | 0,8 kV
Overvoltage category | III
Degree of pollution | 3
Electrical data
Maximale Schalthäufigkeit | 1.000 /h
Electrical data - AS Interface
Rated operating voltage | 26,5 ... 31,6 VDC (Protection against polarity reversal)
AS-i Current consumption, maximum | 250 mA
Electrical data - AS-Interface specification
AS-i Specification | Esclavo de seguridad
AS-i Version | V 2.1
AS-i Profile | S-7.B.F.E
AS-i, IO-Code | 0x7
AS-i, ID-Code | 0xB
AS-i, ID-Code1 | 0xF
AS-i, ID-Code2 | 0xE
AS-i Input, Channel 1 | Bits de datos DI 0/DI 1 = transmisón dinámica de códigos
AS-i Input, Channel 2 | Bits de datos DI 2/DI 3 = transmisón dinámica de códigos
AS-i Outputs, DO 0 | Control del solenoide
AS-i Outputs, DO 1 | Sin función
AS-i Outputs, DO 2 | Sin función
AS-i Outputs, DO 3 | Sin función
AS-i Parameter bits, P0 | Actuador detectado
AS-i Parameter bits, P1 | Dispositivo de bloqueo bloqueado
AS-i Parameter bits, P2 | Tensión del solenoide dentro del rango de tolerancia
AS-i Parameter bits, P3 | Error "Bloqueo/desbloqueo del dispositivo de bloqueo enclavado"
Note (AS-i Parameter bits) | Las salidas de parámetro deben configurarse en "1111" (0xF). FID: error periférico.
AS-i Input module address | 0
Note (AS-i Input module address) | Predeterminado en dirección 0, posibilidad de modificación a través de maestro de bus AS-Interface o dispositivo de programación manual
Status indication
Note (LED switching conditions display) | (1) LED amarillo: Canal 2 / AS-i SaW Bit 2.3 (2) LED verde/rojo ( LED bicolor AS-i):Tensión de alimentación AS-Interface / Error de comunicación / dirección de esclavo = 0 o error periférico detectado (3) LED amarillo: Canal 1 / AS-i SaW Bit 0.1
Other data
Note (applications) | Resguardo de seguridad, corredera Resguardo de seguridad, desmontable Resguardo de seguridad, pivotante
Pin assignment
PIN 1 | AS-i +
PIN 2 | n.c.
PIN 3 | AS-Interface -
PIN 4 | n.c.
Scope of delivery
Scope of delivery | Actuator must be ordered separately.
Note
Note (General) | Elektromagnetyczne blokady bezpieczeństwa ryglowane napięciem wolno stosować wyłącznie w przypadkach specjalnych po wnikliwej ocenie ryzyka wypadku, ponieważ przy zaniku napięcia lub uruchomieniu wyłącznika głównego istnieje możliwość otwarcia osłony.
Note (Manual release) | Para mantenimiento, puesta en marcha, etc. Para el desbloqueo manual con llave triangular M5, disponible como accesorio
Schmersal India Pvt. Ltd., Plot No - G-7/1, Ranjangaon MIDC, Tal. - Shirur, Dist.- Pune 412 220
Los datos e información anteriores se han verificado cuidadosamente. Las imágenes pueden diferir del original. Se pueden encontrar más datos técnicos en los manuales de instrucciones. Sujeto a cambios técnicos y errores.
Generado a 8/5/2025 17:20