## Worksheet
BETAETIGER AZM 161-B6S
For very smal actuating radii
Ordering data
Product type description | ACTUADOR AZM 161-B6S
Article number (order number) | 101170375
EAN (European Article Number) | 4030661297637
eCl@ss number, version 12.0 | 27-27-26-06
eCl@ss number, version 11.0 | 27-27-26-06
eCl@ss number, version 9.0 | 27-27-26-06
ETIM number, version 7.0 | EC001487
ETIM number, version 6.0 | EC001487
General data
Coding level according to EN ISO 14119 | baja
Material of the actuator | Acero inoxidable (V2A)
Gross weight | 35 g
Mechanical data
Actuating radius, minimum | 95 mm
Actuator | flexible
Actuating play in direction of actuation | 2 mm
Note
Note (General) | minimalny promień najazdu aktywatora przy osłonach uchylnych równolegle do powierzchni aktywatora 95 mm minimalny promień najazdu aktywatora przy osłonach uchylnych równolegle do powierzchni aktywatora 95 mm
Schmersal India Pvt. Ltd., Plot No - G-7/1, Ranjangaon MIDC, Tal. - Shirur, Dist.- Pune 412 220
Los datos e información anteriores se han verificado cuidadosamente. Las imágenes pueden diferir del original. Se pueden encontrar más datos técnicos en los manuales de instrucciones. Sujeto a cambios técnicos y errores.
Generado a 13/10/2025 17:23