## Worksheet
LKF 2 PW 2M
single-pedal types Thermoplastic enclosure
Ordering data
Product type description | LKF 2 PW 2M
Article number (order number) | 101189190
EAN (European Article Number) | 4030661346526
eCl@ss number, version 12.0 | 27-37-12-18
eCl@ss number, version 11.0 | 27-37-12-18
eCl@ss number, version 9.0 | 27-37-12-18
ETIM number, version 7.0 | EC001258
ETIM number, version 6.0 | EC001258
General data
Standards | EN IEC 60947-5-1
Housing material | Termoplástico resistente a los golpes
Material of the pedal | Plástico reforzado con fibra de vidrio
Gross weight | 360 g
Mechanical data
Mechanical life, minimum | 1.000.000 Operations
Mechanical data - Connection technique
Length of cable | 2 m
Ambient conditions
Ambient temperature | -10 ... +70 °C
Electrical data
Switching voltage, maximum | 250 VAC
Switching current, maximum | 5 A
Switching capacity, maximum | 1.250 W
Switching principle | Acción brusca
Schmersal India Pvt. Ltd., Plot No - G-7/1, Ranjangaon MIDC, Tal. - Shirur, Dist.- Pune 412 220
Los datos e información anteriores se han verificado cuidadosamente. Las imágenes pueden diferir del original. Se pueden encontrar más datos técnicos en los manuales de instrucciones. Sujeto a cambios técnicos y errores.
Generado a 25/4/2025 15:05