## Worksheet
SE-P70-5000 PACKED RUBBER PROFILE 5 M
Dirt and moisture in the profile are to a great extent compensated Insensitive to environmental conditions approx. 70 mm high including aluminum profile
Ordering data
Product type description | SE-P70-5000 PERFIL DE GOMA EMBALADO 5M
Article number (order number) | 101172167
EAN (European Article Number) | 4030661300238
eCl@ss number, version 12.0 | 27-27-34-01
eCl@ss number, version 11.0 | 27-27-34-01
eCl@ss number, version 9.0 | 27-27-34-01
ETIM number, version 7.0 | EC002887
ETIM number, version 6.0 | EC002887
Note (Ordering data) | El sistema de perfiles de Seguridad, se compone de elementos sueltos. Los elementos deberán pedirse por separado. Ejemplo:perfil de goma, SE-P70-1250Perfil-AL, SE-AL 20-1250Emisor / Receptor SE-SETRelé de Seguridad, SE-304 COpcional:Protectores de los extremos SE-T70; Adhesivo SE-G8406otros accesorios
General data
Standards | EN ISO 13850
Resistance against permanent deformation | buena
Material resistance (acids) | buena
Material of the rubber profile | EPDM, 65 Shore A
Note (Material of the rubber profile) | Abreviación internacional: EPDM, 65 Shore A Denominación quimica : Etileno Propileno-Ter-polimero
Gross weight | 4.840 g
Mechanical data
Mechanical life, minimum | 20.000.000 Operations
Mechanical data - Dimensions
Length | 5.000 mm
Width | 30 mm
Width, minimum | 400 mm
Width, maximum | 10.000 mm
Height, approx. | 70 mm
Ambient conditions
Degree of protection | IP67
Material temperature resistance (short-term) | -50 ... +170 °C
Material temperature resistance (long-term) | -30 ... +140 °C
Note
Note (General) | Jeżeli wymagana jest większa rezystancja, należy wybrać listwy naciskowe bezpieczeństwa o powłoce z tworzywa o grubości 20 µm. Powłoka może być poddawana jedynie niewielkim obciążeniom mechanicznym. Powłoka może być poddawana jedynie niewielkim obciążeniom mechanicznym.
Notes - Chemical resistance
Material resistance (fuel) | baja
Material resistance (solvents) | baja hasta satisfactoria
Material resistance (oil) | baja
Material resistance (ozone) | excelente
Material resistance, (rebound elasticity at 20 C) | buena
Material resistance (weather) | excelente
Schmersal India Pvt. Ltd., Plot No - G-7/1, Ranjangaon MIDC, Tal. - Shirur, Dist.- Pune 412 220
Los datos e información anteriores se han verificado cuidadosamente. Las imágenes pueden diferir del original. Se pueden encontrar más datos técnicos en los manuales de instrucciones. Sujeto a cambios técnicos y errores.
Generado a 11/4/2025 17:30