## Worksheet
AV25RKX40U-GB215
right-hand model Metal enclosure Fail-safe locking system for 2-leaf doors authorised for use in passenger elevators Manual release by means of M5 triangular key
Ordering data
Product type description | AV25RKX40U-GB215
Article number (order number) | 103016470
EAN (European Article Number) | 4030661508573
eCl@ss number, version 12.0 | 27-27-26-03
eCl@ss number, version 11.0 | 27-27-26-03
eCl@ss number, version 9.0 | 27-27-26-03
ETIM number, version 7.0 | EC002593
ETIM number, version 6.0 | EC002593
Approvals - Standards
Certificates | TÜV CCC
General data
Standards | EN 81-20 EN 81-50
Housing material | Aleación ligera inyectada
Material of the latching bolt | Latón
Gross weight | 1.428 g
General data - Features
Manual release | Sí
With fail-safe locking system (Y/N) | Sí
Safety functions | Sí
Number of door leafs | 2
Number of safety contacts | 2
Mechanical data
Actuating element | Palanca de tracción
Orientation / Alignment | Versión mano derecha
Mounting | orificios de montaje en la parte trasera
Permanent magnet | Imanes de oxido de cerámico con fuerza de campo coezitivo amplio
Mechanical data - Connection technique
Cable entry | sin prensa estopa
Mechanical data - Dimensions
Width | 285 mm
Height | 80 mm
Depth | 36 mm
Diameter of the latching bolt | 18 mm
X-dimension of the latching bolt | 40 mm
Note (X-dimension of the latching bolt) | La longitud total del perno de bloqueo resulta de la profundidad de entrada del perno de bloqueo en la hoja de la puerta de 21mm y la medida X. La medida X es la distancia entre la parte inferior de la caja del dispositivo de bloqueo de puertas y el borde superior de la puerta.
Latching bolt bevelling, bottom | 45 °
Ambient conditions
Degree of protection | IP20
Ambient temperature | -15 ... +70 °C
Ambient conditions - Insulation values
Rated insulation voltage Ui | 400 VAC
Rated impulse withstand voltage Uimp | 6 kV
Electrical data
Thermal test current | 10 A
Utilisation category AC-15 | 230 VAC
Utilisation category AC-15 | 2 A
Utilisation category DC-13 | 200 VDC
Utilisation category DC-13 | 2 A
Switching element | Contacto normalmente cerrado (NC), contacto normalmente abierto (NA)
Switching principle | Acción lenta
Material of the contacts, electrical | Plata
Note
Note (General) | The illustrated door lock is an example of the actuation type and shows the variant with the maximum locking bolt x-dimension of 45 mm and a 45° chamfer at the bottom of the locking bolt.
Note (Manual release) | Para el desbloqueo manual con llave triangular M5, disponible como accesorio
Schmersal India Pvt. Ltd., Plot No - G-7/1, Ranjangaon MIDC, Tal. - Shirur, Dist.- Pune 412 220
Los datos e información anteriores se han verificado cuidadosamente. Las imágenes pueden diferir del original. Se pueden encontrar más datos técnicos en los manuales de instrucciones. Sujeto a cambios técnicos y errores.
Generado a 10/4/2025 4:25