## Worksheet
SVM1/SR/X-6/Yoo/oo/E
coloured key heads Key-operated selector switch interlocking device with 6 keys
Ordering data
Product type description | SVM1/SR/X-6/Yoo/oo/E
Note (Ordering data) | Nota: ¡Conjunto con una solicitud/pedido se debe indicar los n°s de cierre &quot;X&quot; (bombin primario) y &quot;Y&quot; (bombin secundario) y los colores &quot;oo/oo&quot; de la serie de llaves para la llave segundaria, (p.ej. SVM1/SR/111-6/222RT/WS/E)! En caso que no se indica un nº de cierre en el pedido/solicitud será entregado un nº de cierre según disponibilidad. ¡El usuario debe asegurar que no se utilizan llaves con numeración idéntico en una planta (empresa)!
General data
Standards | EN ISO 13849-1 EN ISO 14119
Working principle | mecánico
Housing material | Acero inoxidable
Housing coating material | pintado
Material of the latching bolt | Latón
Colour of the housing | Plata
Colour of the key | Plata
Colour of key head | Azul Marrón Amarillo Gris Rojo Blanco
General data - Features
Front plate mounting | Sí
Number of keys | 6
<table><tr><td>Safety classification</td></tr></table>
Mission time | 20 Year(s)
Safety classification - Safety outputs
B10D Normally-closed contact (NC) | 100.000 Operations
Mechanical data
Mechanical life, minimum | 100.000 Operations
Key number of primary key | X
Key number of secondary key | Y
Mechanical data - Dimensions
Length | 180 mm
Width | 120 mm
Height | 54,5 mm
Ambient conditions
Degree of protection | IP40
Ambient temperature | -25 ... +50 °C
Electrical data
Maximale Schalthäufigkeit | 5 /h
Scope of delivery
Scope of delivery | SVM z 6 kluczami wtórnymi i 6 kluczami awaryjnymi, bez klucza podstawowego: SVM z 6 kluczami wtórnymi i 6 kluczami awaryjnymi, bez klucza podstawowego
Accessory
Recommendation (product combination) | SHGV SVE
Note
Note (General) | Patrz rysunek: Klucz podstawowy w Poz. 2: wyjęcie klucza podstawowego zablokowane, wyjęcie klucza wtórnego odblokowaneKlucz podstawowy w Poz. 1: wyjęcie klucza podstawowego odblokowane, wyjęcie klucza wtórnego zablokowane
Schmersal India Pvt. Ltd., Plot No - G-7/1, Ranjangaon MIDC, Tal. - Shirur, Dist.- Pune 412 220
Los datos e información anteriores se han verificado cuidadosamente. Las imágenes pueden diferir del original. Se pueden encontrar más datos técnicos en los manuales de instrucciones. Sujeto a cambios técnicos y errores.
Generado a 17/4/2025 14:10