## Worksheet
ACTUATOR AZ 15/16-B1-2177 KPL.
For interlocking of light, unguided guards
Ordering data
Product type description | ACTUADOR AZ 15/16-B1-2177 KPL.
Article number (order number) | 101126793
EAN (European Article Number) | 4030661277943
eCl@ss number, version 12.0 | 27-27-26-06
eCl@ss number, version 11.0 | 27-27-26-06
eCl@ss number, version 9.0 | 27-27-26-06
ETIM number, version 7.0 | EC001487
ETIM number, version 6.0 | EC001487
General data
Coding level according to EN ISO 14119 | baja
Material of the actuator | Acero inoxidable (V2A)
Gross weight | 20 g
Mechanical data
Actuating radius, minimum | 150 mm
Actuator | recto rígido
Note
Note (General) | En resguardos pivotantes, el radio mínimo de accionamiento 160 mm Oś zawiasu powinna znajdować się 11 mm powyżej górnej krawędzi wyłącznika bezpieczeństwa, w tej samej płaszczyźnie
Schmersal India Pvt. Ltd., Plot No - G-7/1, Ranjangaon MIDC, Tal. - Shirur, Dist.- Pune 412 220
Los datos e información anteriores se han verificado cuidadosamente. Las imágenes pueden diferir del original. Se pueden encontrar más datos técnicos en los manuales de instrucciones. Sujeto a cambios técnicos y errores.
Generado a 9/5/2025 1:39