## Worksheet
ZS 232-02 SOCKEL KPL.
galvanically separated contact bridges Screw connection Thermoplastic enclosure
Ordering data
Product type description | ZS 232-02 SOCKEL KPL.
Article number (order number) | 151113332
eCl@ss number, version 12.0 | 27-27-26-01
eCl@ss number, version 11.0 | 27-27-26-01
eCl@ss number, version 9.0 | 27-27-26-01
ETIM number, version 7.0 | EC000030
ETIM number, version 6.0 | EC000030
Approvals - Standards
Certificates | CCC
General data
Standards | EN IEC 60947-5-1
Housing material | Plástico reforzado con fibra de vidrio
Material of the actuator | Glass-fibre, thermoplastic
Gross weight | 23 g
General data - Features
Number of normally closed (NC) | 2
Mechanical data
Actuating element | Pitón
Mechanical life, minimum | 20.000.000 Operations
Actuating force | 9 N
Contact opening | 2 x 2 mm
Actuating speed | 10 mm/min
Note (Switchover time) | Tiempos de conmutación de acuerdo con la velocidad de accionamiento
Mechanical data - Connection technique
Termination | Conexionado por tornillos
Cable section, maximum | 2,5 mm²
Ambient conditions
Degree of protection | IP40
Ambient temperature | -30 ... +80 °C
Ambient conditions - Insulation values
Rated insulation voltage Ui | 500 V
Rated impulse withstand voltage Uimp | 6 kV
Degree of pollution | 3
Electrical data
Thermal test current | 10 A
Utilisation category AC-15 | 230 VAC
Utilisation category AC-15 | 4 A
Utilisation category DC-13 | 24 VDC
Utilisation category DC-13 | 1 A
Switching principle | Contacto de acción brusca con contactos auto-limpiantes
Bounce duration, maximum | 3 ms
Maximale Schalthäufigkeit | 5.000 /h
Switchover time, maximum | 5 ms
Material of the contacts, electrical | Silver (AgNi 15)
Schmersal India Pvt. Ltd., Plot No - G-7/1, Ranjangaon MIDC, Tal. - Shirur, Dist.- Pune 412 220
Los datos e información anteriores se han verificado cuidadosamente. Las imágenes pueden diferir del original. Se pueden encontrar más datos técnicos en los manuales de instrucciones. Sujeto a cambios técnicos y errores.
Generado a 27/4/2025 19:56