## Worksheet
NUE
Adapteri N -sarjan ohjainpäiden asentamiseksi 30.5 mm asennusaukkoihin Suojausluokka IP 69K
Tilaustiedot
Tuotekuvaus | NUE
Tuotenumero (tilausnumero) | 101164776
EAN (European Article Number) | 4250116200610
eCl@ss number, version 12.0 | 27-37-12-13
eCl@ss number, version 11.0 | 27-37-12-13
eCl@ss number, version 9.0 | 27-37-12-13
ETIM number, version 7.0 | EC000222
ETIM number, version 6.0 | EC000222
Yleiset ominaisuudet
Standardit | EN IEC 62061 EN IEC 60947-5-1 EN IEC 60947-5-3 EN IEC 60947-5-5 EN IEC 60204-1 EN IEC 60947-1
Muotoilu | Reducing Ring
Design | Reducing 30,5mm to 22,3mm
Asennusolosuhteet (mekaaniset) | Vapaa
Bruttopaino | 20 g
Mekaaniset tiedot - Mitat
Halkaisija, reikä | 30,5 mm
Asennusväli | 50 x 50 mm
Ympäristöolosuhteet
Ambient temperature | -25 ... +80 °C
Iskunkestävyys | 30 g / 18 ms
tärinänkestävyys | 20 g / 10 ... 150 Hz
Toimitus sisältää
Toimitus sisältää | Adapterirengas, tiiviste, aluslevy
Schmersal Finland Oy, Äyritie 12 B, 01510 Vantaa
Tiedot ja arvot on tarkastettu huolellisesti. Kuvat voivat poiketa alkuperäisestä. Tarkemmat tekniset tiedot löytyvät manuaalista. Pidätämme oikeuden teknisiin muutoksiin ja virheisiin.
Luotu: 1.4.2025 17.03