## Worksheet
EX-ZQ 900-02-3D
| 3 Kaapeliläpivientejä M 20 x 1.5 EX-vyöhyke 22 Metallikotelo Manuaaliavauspainike Tilanosoitin Vankka rakenne | Suuri liitinkotelo Vetosilmukka ei voi kiertyä Ulkoinen vedenpitävä kaulus Köysikatkon tunnistus yksisuuntainen toiminta / köysipituus maks. 75 m
Tilaustiedot
Tuotekuvaus | EX-ZQ 900-02-3D
Tuotenumero (tilausnumero) | 103012458
EAN (European Article Number) | 4030661483450
eCl@ss number, version 12.0 | 27-37-12-01
eCl@ss number, version 11.0 | 27-37-12-01
eCl@ss number, version 9.0 | 27-37-12-01
ETIM number, version 7.0 | EC002033
ETIM number, version 6.0 | EC002033
Räjähdyssuojaus
Räjähdyssuojaus: määräykset | EN IEC 60079-0 EN 60079-31
Räjähdyssuojausalueet | 22
Räjähdyssuojausluokka | 3D
Räjähdyssuojausmerkinnät | EX II 3D Ex tc IIIC T100°C Dc
Yleiset ominaisuudet
Standardit | EN ISO 13850 EN IEC 60947-5-1 EN IEC 60947-5-5
Kotelon materiaali | Metalli, sinkkivalu
Kotelon pinnoitteen materiaali | polttomaalattu
Kannen materiaali | Teräs
Vaijerin pituus, maksimi | 75 m
Bruttopaino | 1 650 g
Yleiset tiedot-Ominaisuudet
Apukoskettimien lukumäärä | 0
Turvakoskettimien lukumäärä | 2
Turvaluokitus
Standardit, määräykset | EN ISO 13849-1
Mission time | 20 Vuosi
Turvalähdöt - Turvaluokitus
B10D Avautuva kosketin (NC) | 100 000 kytkentäalue
Mekaaniset tiedot
Mekaaninen elinikä, minimi | 1 000 000 kytkentäalue
Toimintavoima, maksimi | 200 N
Actuating travel | 400 mm
Mekaaniset tiedot - Liitäntä
Pistokeliitin | Ruuviliitäntä M20 x 1.5
Tiivisteholkkien kaapelipoikkipinta, minimi | 7 mm
Tiivisteholkkien kaapelipoikkipinta, maksimi | 12 mm
Kaapelikoko, minimi | 0,75 mm²
Kaapelikoko, maksimi | 2,5 mm²
Note | Kaapelitiedoissa johtimet ovat holkitettuja.
Mekaaniset tiedot - Mitat
Pituus | 57 mm
Leveys | 71,5 mm
Anturin korkeus, minimi | 221 mm
Anturin korkeus, maksimi | 237 mm
Ympäristöolosuhteet
Suojausluokka | IP67
Ambient temperature | -20 ... +55 °C
Ympäristöolosuhteet - Eristysparametrit
Eristysjännite | 500 V
Syöksyjännitekestoisuus | 6 kV
Sähköiset tiedot
Terminen nimellisvirta | 4 A
Käyttöluokka AC-15 | 230 VAC
Käyttöluokka AC-15 | 4 A
Käyttöluokka DC-13 | 24 VDC
Käyttöluokka DC-13 | 1 A
Kytkinosa | Sulkeutuva kosketin (NO), avautuva kosketin (NC)
Kytkentäperiaate | Momenttikosketin
Koskettimen materiaali, sähköinen | Hopea
Toimitus sisältää
Toimitus sisältää | Including Ex-certified screwed cable gland and screw plug
Huomautus
Note (General) | For lengths of over 10 m, intermediate wire supports must be installed every 3 to 5 m. Recommended cable lengths for pull-wire Emergency-Stop switches in relation to the range of ambient temperature. As the thimbles are subject to deformation in case of wire pull, the wire should be pulled several times after fitting. After that, the wire must be re-tensioned using the eyebolt or the tensioner.
Schmersal Finland Oy, Äyritie 12 B, 01510 Vantaa
Tiedot ja arvot on tarkastettu huolellisesti. Kuvat voivat poiketa alkuperäisestä. Tarkemmat tekniset tiedot löytyvät manuaalista. Pidätämme oikeuden teknisiin muutoksiin ja virheisiin.
Luotu: 22.12.2024 16.33