## Worksheet
ACTUATOR AZM 170-B6
Sopii erityisesti saranallisiin suojuksiin tunnistussuunta voidaan valita
Tilaustiedot
Tuotekuvaus | ACTUATOR AZM 170-B6
Tuotenumero (tilausnumero) | 101123391
EAN (European Article Number) | 4030661104416
eCl@ss number, version 12.0 | 27-27-26-06
eCl@ss number, version 11.0 | 27-27-26-06
eCl@ss number, version 9.0 | 27-27-26-06
ETIM number, version 7.0 | EC001487
ETIM number, version 6.0 | EC001487
Yleiset ominaisuudet
Ohjainpään materiaali | Ruostumaton teräs
Bruttopaino | 23 g
Mekaaniset tiedot
Toimintasäde, minimi | 50 mm
Vastakappale | joustava
Huomautus
Note (General) | The axis of the hinge must be 11 mm above and in a parallel plane to the top surface of the safety switch. Actuating radius adjustable, minimum 50 mm, using an hexagonal key wrench SW 2 mm (a and b)
Schmersal Finland Oy, Äyritie 12 B, 01510 Vantaa
Tiedot ja arvot on tarkastettu huolellisesti. Kuvat voivat poiketa alkuperäisestä. Tarkemmat tekniset tiedot löytyvät manuaalista. Pidätämme oikeuden teknisiin muutoksiin ja virheisiin.
Luotu: 29.6.2024 15.29