## Worksheet
KA-0974
8-napainen Kiinteällä kaapelilla laitteelle SLC/SLG
Tilaustiedot
Tuotekuvaus | KA-0974
Tuotenumero (tilausnumero) | 101217615
EAN (European Article Number) | 4030661412863
eCl@ss number, version 12.0 | 27-06-03-11
eCl@ss number, version 11.0 | 27-06-03-11
eCl@ss number, version 9.0 | 27-06-03-11
ETIM number, version 7.0 | EC001855
ETIM number, version 6.0 | EC001855
Yleiset ominaisuudet
Liitäntä (sähköinen) | naarasliitin
Bruttopaino | 107 g
Yleiset tiedot-Ominaisuudet
Halogen free | Ei
Cable drag chain suitable | Ei
Napojen lukumäärä | 8
Kaapelijohtojen lukumäärä | 3
Mekaaniset tiedot
Vääntömomentti, maksimi | 1 Nm
Mekaaniset tiedot - Liitäntä
Kaapelin pituus | 1 m
johdon poikkipinta-ala | 0,34 mm2
Colour of the Cable mantle | Grey
Kaapelivaipan materiaali | PVC
Mekaaniset tiedot - pistokeliitin, A-puoli
Connector typ | Female connector, M12
Design | straight
Connector latching | Screw locking
Material of the gland | Metal, CuZn, nickel-plated
Material of the handle | Plastic, TPU
Colour of the handle | Black
Mekaaniset tiedot - pistokeliitin, B-puoli
Connector typ | Male connector, M12
Design | straight
Connector latching | Screw locking
Material of the gland | Metal, CuZn, nickel-plated
Material of the handle | Plastic, TPU
Mekaaniset tiedot - Mitat
ISO-kierteen halkaisija | M12
Ympäristöolosuhteet
Suojausluokka | IP67
Ambient temperature | -30 ... +90 °C
Sähköiset tiedot
Terminen nimellisvirta | 2 A
Rated operating voltage | 60 VAC
Rated operating voltage | 60 VDC
Nimellisvirta | 2 000 mA
Huomautus
Note (General) | Parameterization cable for SLC/SLG 440 with push-button
Schmersal Finland Oy, Äyritie 12 B, 01510 Vantaa
Tiedot ja arvot on tarkastettu huolellisesti. Kuvat voivat poiketa alkuperäisestä. Tarkemmat tekniset tiedot löytyvät manuaalista. Pidätämme oikeuden teknisiin muutoksiin ja virheisiin.
Luotu: 15.10.2024 17.30