## Worksheet
BNS 40S-12ZG 3,0M
| LED-malli Kotelo ruostumatonta terästä Elintarviketeollisuuteen soveltuva kaapeliliitäntä Piiloasennus mahdollinen 88 mm x 27 mm x 14,5 mm | Pitkä käyttöikä Ei mekaanista kulumista Ei reagoi likaan Ei reagoi sivulta päin Soveltuu elintarviketeollisuuteen
Tilaustiedot
Tuotekuvaus | BNS 40S-12ZG 3,0M
Tuotenumero (tilausnumero) | 103000646
EAN (European Article Number) | 4030661420967
eCl@ss number, version 12.0 | 27-27-44-01
eCl@ss number, version 11.0 | 27-27-24-02
eCl@ss number, version 9.0 | 27-27-24-02
ETIM number, version 7.0 | EC002544
ETIM number, version 6.0 | EC002544
Hyväksynnät - Standardit
Sertifikaatit | cULus ECOLAB
Yleiset ominaisuudet
Standardit | BG-GS-ET-14 EN IEC 60947-5-3
Coding level according to EN ISO 14119 | alhainen
Toimintaperiaate | magneettinen
Asennusolosuhteet (mekaaniset) | ei uppoasenteinen
Kotelon materiaali | Ruostumaton teräs (V4A)
Bruttopaino | 320 g
Yleiset tiedot-Ominaisuudet
Koodaus | Kyllä
Upotetut kierrereiät takana | Ei
Integroitu näyttö, tila | Kyllä
Prerequisite evaluation unit | Kyllä
Avautuvien kosk. lukumäärä | 2
Sulkeutuvien kosk. lukumäärä | 1
Kaapelijohtojen lukumäärä | 6
Turvaluokitus
Standardit, määräykset | EN ISO 13849-1
Mission time | 20 Vuosi
Turvalähdöt - Turvaluokitus
B10D-arvo, avautuva kosketin/sulkeutuva kosketin (NC/NO) | 25 000 000 kytkentäalue
Mekaaniset tiedot
Tunnistuselementti | Solenoidi
Direction of motion | Edessä aktiiviseen pintaan
Mekaaniset tiedot - Kytkentäetäisyydet EN IEC 60947-5-3:n mukaan
Taattu kytkentäetäisyys &quot;ON&quot; | 8 mm
Taattu kytkentäetäisyys &quot;OFF&quot; | 18 mm
Mekaaniset tiedot - Liitäntä
Kaapelin pituus | 3 m
Pistokeliitin | kaapeli
johdon poikkipinta-ala | 0,25 mm2
johdon poikkipinta-ala | 23 AWG
Kaapelivaipan materiaali | LiYY
Mekaaniset tiedot - Mitat
Pituus | 14,5 mm
Leveys | 88 mm
Korkeus | 27 mm
Ympäristöolosuhteet
Suojausluokka | IP69
Ambient temperature | -25 ... +80 °C
Storage and transport temperature | -25 ... +80 °C
Tärinänkesto standardin EN 60068-2-6 mukaan | 10 … 55 Hz, Amplitudi 1 mm
Iskunkestävyys | 30 g / 11 ms
Sähköiset tiedot
Kytkentävirta, maksimi | 0,01 A
Kytkentäteho, maksimi | 0,24 W
Kytkinosa | 1 sulkeutuva kosketin (NO), 2 avautuvaa kosketinta (NC)
Kytkentätaajuus, maksimi | 5 Hz
Sähköiset tiedot-Binäärilähtö
Kytkentälähtö | Muut, Reed-koskettimet
Toimitus sisältää
Toimitus sisältää | Actuator must be ordered separately.
Lisätarvikkeet
Suositus (ohjainpää) | BPS 40S-2 BPS 40S-1-C BPS 40S-2-C
Recommended safety switchgear | SRB-E-301ST SRB-E-201LC
Huomautus
Note (General) | Contact symbols shown for the closed condition of the guard device. The contact configuration for versions with or without LED is identical.
Kytkentäesimerkki
Note (Wiring diagram) | Koskettimen S21-S22 on oltava turvapiirissä.
Schmersal Finland Oy, Äyritie 12 B, 01510 Vantaa
Tiedot ja arvot on tarkastettu huolellisesti. Kuvat voivat poiketa alkuperäisestä. Tarkemmat tekniset tiedot löytyvät manuaalista. Pidätämme oikeuden teknisiin muutoksiin ja virheisiin.
Luotu: 2.1.2025 14.01