## Worksheet
FWS 1206 C
Tunnistaa pysäytyksen 1 tai 2 pulssianturilla Hyödyntää ylimääräistä pysäytyssignaalia, esim. PLC:tä toisena tulokanavana 2 turvakoskettimet 2 Hälytyslähdöt
Tilaustiedot
Note (Delivery capacity) | Phased-out product
Tuotekuvaus | FWS 1206 C
Tuotenumero (tilausnumero) | 101170058
EAN (European Article Number) | 4030661297200
eCl@ss number, version 12.0 | 27-37-18-19
eCl@ss number, version 11.0 | 27-37-18-19
eCl@ss number, version 9.0 | 27-37-18-19
ETIM number, version 7.0 | EC001449
ETIM number, version 6.0 | EC001449
Available until | 31.12.2024
Hyväksynnät - Standardit
Sertifikaatit | cULus
Yleiset ominaisuudet
Standardit | BG-GS-ET-20 EN IEC 62061 EN ISO 13849-1 EN IEC 60947-5-1 EN IEC 60947-5-3 EN IEC 60947-5-5 EN IEC 60204-1 EN IEC 60947-1
Ilmastorasitus | EN 60068-2-3 BG-GS-ET-14
Kotelon materiaali | Muovi, lasikuituvahvistettu kestomuovi, tuuletettu
Bruttopaino | 200 g
Yleiset tiedot-Ominaisuudet
Köysikatkon tunnistus | Kyllä
Takaisinkytkentäpiiri | Kyllä
Palautus laskevalla reunalla | Kyllä
Maasuluntunnistus | Kyllä
Integroitu näyttö, tila | Kyllä
Ledien lukumäärä | 1
Heti toimivien apupuolijohdelähtöjen lukumäärä | 2
Turvakoskettimien lukumäärä | 2
Apukosketinlähtöjen lukumäärä | 2
Turvaluokitus
Standardit, määräykset | EN IEC 61508
Performance Level, up to | d
Luokka EN ISO 13849 mukaan | 3
PFH arvo | 1,00 x 10⁻⁷ /h
Safety Integrity Level (SIL) | 2
Mission time | 20 Vuosi
Stop-Luokka | 0
Mekaaniset tiedot
Mekaaninen elinikä, minimi | 20 000 000 kytkentäalue
Kiinnitys | Pikakiinnitys DIN-kiskoon standardin DIN EN 60715 mukaan
Mekaaniset tiedot - Liitäntä
Liitinmerkinnät | IEC/EN 60947-1
Pistokeliitin | Jäykkä tai taipuisa Ruuviliitäntä M20 x 1.5
Kaapelikoko, minimi | 0,2 mm²
Kaapelikoko, maksimi | 2,5 mm²
Liittimien kiristysvääntömomentti | 0,6 Nm
Mekaaniset tiedot - Mitat
leveys | 22,5 mm
Korkeus | 100 mm
Syvyys | 121 mm
Ympäristöolosuhteet
Kotelon suojausluokka | IP40
Kytkentätilan suojausluokka | IP54
Liittimien ja liitäntöjen suojausluokka | IP20
Ambient temperature | +0 ... +55 °C
Storage and transport temperature | -25 ... +70 °C
Tärinänkesto standardin EN 60068-2-6 mukaan | 10 ... 55 Hz, Amplitudi 0,35 mm
Iskunkestävyys | 30 g / 11 ms
Ympäristöolosuhteet - Eristysparametrit
Syöksyjännitekestoisuus | 4,8 kV
Overvoltage category | II
Saastumisaste standardin VDE 0110 mukaan | 3
Sähköiset tiedot
Operating voltage | 24 VDC -15 % / +15 %
Terminen nimellisvirta | 6 A
Rated operating voltage | 24 VDC
Syöttöjännite, 50 Hz, minimi | 20,4 VAC
Syöttöjännite, 50 Hz, maksimi | 26,4 VAC
Syöttöjännite, 60 Hz, minimi | 20,4 VAC
Syöttöjännite, 60 Hz, maksimi | 26,4 VAC
Nimellisjännite DC, minimi | 20,4 VDC
Nimellisjännite DC, maksimi | 28,8 VDC
Sähköinen virrankulutus, maksimi | 5 W
Kosketinvastus, maksimi | 0,1 Ω
Ohje (kosketinvastus) | uutena
Koskettimen materiaali, sähköinen | Ag-Ni 10 ja 0,2 µm pintakullattu
Turvaluokitus - Turvallista relelähtöä
Voltage, Utilisation category AC-15 | 230 VAC
Current, Utilisation category AC-15 | 3 A
Voltage, Utilisation category DC-13 | 24 VDC
Current, Utilisation category DC-13 | 2 A
Switching capacity, minimum | 10 VDC
Switching capacity, minimum | 10 mA
Switching capacity, maximum | 250 VAC
Switching capacity, maximum | 8 A
Sähköiset tiedot - Digitaaliturvatulot
Tulotaso, HIGH-signaali &quot;1&quot; | 10 … 30 VDC
Tulotaso, LOW-signaali &quot;0&quot; | 0 … 2 VDC
Johdinvastus, maksimi | 40 Ω
Relelähtö (apukosketin)
Switching capacity, maximum | 24 VDC
Switching capacity, maximum | 2 A
Integroitu järjestelmädiagnoosi (ISD)
Note (ISD -Faults) | Seuraavat virheet ovat turvareleen tunnistamia ja ISD:n ilmoittamia.
Faults | Sisäinen turvarele ei vedä tai ei päästä Vika turvamonitorimoduulin tulopiireissä tai relevalvontapiireissä Vikaa lähestymiskytkimissä Vika yhdessä tulokanavassa Katkos induktiivisten lähestymiskytkinten johdotuksessa
Tietoja
Huomautus (sovelluskäytöt) | turvapysäytysvalvonta
Huomautus
Note (General) | Inductive loads (e.g. contactors, relays, etc.) are to be suppressed by means of a suitable circuit.
Kytkentäesimerkki
Note (Wiring diagram) | Jos pysäytysmonitoriin on kytketty vain yksi induktiivinen lähestymiskytkin, pysähtymistaajuuksien on oltava samat ja tulot X1 ja X2 on sillattava.
Schmersal Finland Oy, Äyritie 12 B, 01510 Vantaa
Tiedot ja arvot on tarkastettu huolellisesti. Kuvat voivat poiketa alkuperäisestä. Tarkemmat tekniset tiedot löytyvät manuaalista. Pidätämme oikeuden teknisiin muutoksiin ja virheisiin.
Luotu: 15.1.2025 7.53