## Worksheet
MV7H 330-11Y-M20-1366
| Metallikotelo Pitkä käyttöikä 40 mm x 76 mm x 40 mm ( peruskomponentti) Sopii alhaisille käyttönopeuksille 1 Kaapeliläpivienti M 20 x 1.5 | Silikonivapaa Testattu voimalaitossovelluksissa Ohjainpään asentoa voidaan muuttaa 4 x 90° Varren asennon portaaton säätö 360° Varsi voidaan kääntää akselilla 180°
Tilaustiedot
Note (Delivery capacity) | Ei saatavana!
Tuotekuvaus | MV7H 330-11Y-M20-1366
Tuotenumero (tilausnumero) | 101160085
EAN (European Article Number) | 4030661188744
eCl@ss number, version 12.0 | 27-27-06-01
eCl@ss number, version 11.0 | 27-27-06-01
eCl@ss number, version 9.0 | 27-27-06-01
ETIM number, version 7.0 | EC000030
ETIM number, version 6.0 | EC000030
Hyväksynnät - Standardit
Sertifikaatit | cULus CCC
Yleiset ominaisuudet
Standardit | EN IEC 60947-5-1
Toimintaperiaate | mekaaninen
Slide form | Rulla
Kotelon materiaali | kevytmetalliseosvalu, polttomaalattu
Kotelon pinnoitteen materiaali | polttomaalattu
Bruttopaino | 425 g
Yleiset tiedot-Ominaisuudet
Avautuvien kosk. lukumäärä | 1
Sulkeutuvien kosk. lukumäärä | 1
Turvalähdöt - Turvaluokitus
B10D Avautuva kosketin (NC) | 20 000 000 kytkentäalue
Mekaaniset tiedot
Tunnistuselementti | Rullavarsi
Rullan materiaali | Messinki (Me)
Contact opening | 2 x 0,5 mm
Tunnistusnopeus, minimi | 1 mm/min
toiminnan vääntömomentti | 0,5 Nm
Repeat accuracy of switching points | 0,02 mm
Mekaaniset tiedot - Liitäntä
Pistokeliitin | Ruuviliitäntä M20 x 1.5
Kaapelikoko, maksimi | 2,5 mm²
Note | Kaapelitiedoissa johtimet ovat holkitettuja.
johdon poikkipinta-ala | 13 AWG
Mekaaniset tiedot - Mitat
Pituus | 40 mm
Leveys | 40 mm
Korkeus | 232 mm
Rullan leveys | 9 mm
Rullan halkaisija | 37 mm
Ympäristöolosuhteet
Suojausluokka | IP65
Ambient temperature | -30 ... +160 °C
Iskunkestävyys | 50 g / 6 ms
Ympäristöolosuhteet - Eristysparametrit
Eristysjännite | 500 V
Syöksyjännitekestoisuus | 4 kV
Sähköiset tiedot
Terminen nimellisvirta | 6 A
Käyttöluokka AC-15 | 230 VAC
Käyttöluokka AC-15 | 2,5 A
Kytkinosa | Sulkeutuva kosketin (NO), avautuva kosketin (NC)
Note (Switching element) | galvaanisesti erotetut kosketinsillat
Kytkentäperiaate | Momenttikosketin
Värähtelyaika, maksimi | 1,5 ms
Kytkentäaika, maksimi | 10 ms
Koskettimen materiaali, sähköinen | Hopea
Schmersal Finland Oy, Äyritie 12 B, 01510 Vantaa
Tiedot ja arvot on tarkastettu huolellisesti. Kuvat voivat poiketa alkuperäisestä. Tarkemmat tekniset tiedot löytyvät manuaalista. Pidätämme oikeuden teknisiin muutoksiin ja virheisiin.
Luotu: 6.4.2025 21.11