## Worksheet
EDLRT
Tilaustiedot
Tuotekuvaus | EDLRT
Tuotenumero (tilausnumero) | 101006402
EAN (European Article Number) | 4030661458816
eCl@ss number, version 12.0 | 27-37-12-11
eCl@ss number, version 11.0 | 27-37-12-11
eCl@ss number, version 9.0 | 27-37-12-11
ETIM number, version 7.0 | EC000223
ETIM number, version 6.0 | EC000223
Hyväksynnät - Standardit
Sertifikaatit | cULus
Yleiset ominaisuudet
Standardit | EN IEC 60947-5-1 EN IEC 60947-1
Muotoilu | Etuseinä-asennus Illuminated pushbutton
Design | Pyöreä Tactile
Sealing type | Kalvo Huulitiiviste Muototiivisteet
Ohjainten materiaali | Muovi
Eturenkaan materiaali | Alumiini
Toimintaelimen väri | punainen
Eturenkaan väri | Hopea
Bruttopaino | 33 g
Yleiset tiedot-Ominaisuudet
Valaistava | Kyllä
Kiinnityslaippa | Kyllä
Koestus mahdollinen | Kyllä
Kokonaan eristetty | Kyllä
Number of contact elements, maximum | 2
Mekaaniset tiedot
Vapautus | ilman
Mekaaninen elinikä, minimi | 1 000 000 kytkentäalue
Liikepituus | 5 mm
Toimintavoima, likiarvo | 1,5 N
Kiinnitys | central nut
Ruuvin kiristysvääntömomentti | 0,6 Nm
Mekaaniset tiedot - Mitat
Korkeus | 14 mm
Kokonaishalkaisija | 29,5 mm
Kosketuspinnan korkeus | 0,5 mm
Kosketuspinnan halkaisija | 20 mm
Mounting diameter | 22,3 mm
Etulevyn paksuus, minimi {mm} | 1,5 mm
Etulevyn paksuus, maksimi | 6 mm
Asennusväli | 40 x 50 mm
Ympäristöolosuhteet
Suojausluokka | IP65
Ambient temperature | -25 ... +75 °C
Iskunkestävyys | 30 g / 18 ms
tärinänkestävyys | 20 g / 10 ... 150 Hz
Sähköiset tiedot
kytkentätaajuus | 1 200 /h
Schmersal Finland Oy, Äyritie 12 B, 01510 Vantaa
Tiedot ja arvot on tarkastettu huolellisesti. Kuvat voivat poiketa alkuperäisestä. Tarkemmat tekniset tiedot löytyvät manuaalista. Pidätämme oikeuden teknisiin muutoksiin ja virheisiin.
Luotu: 25.12.2024 5.27