## Worksheet
SE-SET VER.2.0 10.5M/20M SENSOR SET
Lähetin + vastaanotin
Tilaustiedot
Tuotekuvaus | SE-SET VER.2.0 10.5M/20M SENSOR SET
Tuotenumero (tilausnumero) | 101181969
EAN (European Article Number) | 4030661316550
eCl@ss number, version 12.0 | 27-27-34-91
eCl@ss number, version 11.0 | 27-27-34-91
eCl@ss number, version 9.0 | 27-27-34-91
ETIM number, version 7.0 | EC002887
ETIM number, version 6.0 | EC002887
Yleiset ominaisuudet
Kotelon materiaali | Polyurethane
Bruttopaino | 420 g
Mekaaniset tiedot
Toimintasäde, minimi | 400 mm
Toimintasäde, maksimi | 10 000 mm
Mekaaniset tiedot - Liitäntä
Cable length, Transmitter | 10,5 m
Cable length, Receiver | 20 m
Kaapelikoko, maksimi | 3 x 0,14 mm²
Mekaaniset tiedot - Mitat
Pituus | 37 mm
Halkaisija | 11,5 mm
Ympäristöolosuhteet
Suojausluokka | IP68
Ambient temperature | -25 ... +75 °C
Schmersal Finland Oy, Äyritie 12 B, 01510 Vantaa
Tiedot ja arvot on tarkastettu huolellisesti. Kuvat voivat poiketa alkuperäisestä. Tarkemmat tekniset tiedot löytyvät manuaalista. Pidätämme oikeuden teknisiin muutoksiin ja virheisiin.
Luotu: 17.5.2024 19.02