## Worksheet
TQ 700-11
| 1 Kaapeliläpivienti M 20 x 1.5 Muovikotelo yksisuuntainen toiminta / köysipituus maks. 10 m Tilanosoitin | Suuri liitinkotelo Vetosilmukka ei voi kiertyä jousivoima enintään 10 m köydelle
Tilaustiedot
Tuotekuvaus | TQ 700-11
Tuotenumero (tilausnumero) | 101192479
EAN (European Article Number) | 4030661352688
eCl@ss number, version 12.0 | 27-27-06-07
eCl@ss number, version 11.0 | 27-27-06-07
eCl@ss number, version 9.0 | 27-27-06-07
ETIM number, version 7.0 | EC000030
ETIM number, version 6.0 | EC000030
Hyväksynnät - Standardit
Sertifikaatit | cULus
Yleiset ominaisuudet
Standardit | EN IEC 60947-5-1
Kotelon materiaali | Muovi, kestomuovi
Kannen materiaali | Muovi, kestomuovi
Vaijerin pituus, maksimi | 10 m
Bruttopaino | 209 g
Yleiset tiedot-Ominaisuudet
Avautuvien kosk. lukumäärä | 1
Sulkeutuvien kosk. lukumäärä | 1
Turvaluokitus
Standardit, määräykset | EN ISO 13849-1
Mission time | 20 Vuosi
Turvalähdöt - Turvaluokitus
B10D Avautuva kosketin (NC) | 100 000 kytkentäalue
B10D Sulkeutuva kosketin (NO) | 100 000 kytkentäalue
Mekaaniset tiedot
Mekaaninen elinikä, minimi | 1 000 000 kytkentäalue
Mekaaniset tiedot - Liitäntä
Pistokeliitin | Ruuviliitäntä M20 x 1.5
Kaapelikoko, minimi | 0,75 mm²
Kaapelikoko, maksimi | 2,5 mm²
Note | Kaapelitiedoissa johtimet ovat holkitettuja.
Mekaaniset tiedot - Mitat
leveys | 40,5 mm
Korkeus | 160 mm
Syvyys | 42,2 mm
Ympäristöolosuhteet
Suojausluokka | IP67
Ambient temperature | -25 ... +70 °C
Ympäristöolosuhteet - Eristysparametrit
Eristysjännite | 500 V
Syöksyjännitekestoisuus | 6 kV
Sähköiset tiedot
Terminen nimellisvirta | 10 A
Käyttöluokka AC-15 | 230 VAC
Käyttöluokka AC-15 | 4 A
Käyttöluokka DC-13 | 24 VDC
Käyttöluokka DC-13 | 4 A
Kytkinosa | Sulkeutuva kosketin (NO), avautuva kosketin (NC)
Kytkentäperiaate | Suoratoiminen
Koskettimen materiaali, sähköinen | Hopea
Huomautus
Note (General) | Recommended cable lengths for pull-wire Emergency-Stop switches in relation to the range of ambient temperature. As the thimbles are subject to deformation in case of wire pull, the wire should be pulled several times after fitting. After that, the wire must be re-tensioned using the eyebolt or the tensioner. At 2 m ... 5 m distance intermediate wire supports are required, see accessories
Schmersal Finland Oy, Äyritie 12 B, 01510 Vantaa
Tiedot ja arvot on tarkastettu huolellisesti. Kuvat voivat poiketa alkuperäisestä. Tarkemmat tekniset tiedot löytyvät manuaalista. Pidätämme oikeuden teknisiin muutoksiin ja virheisiin.
Luotu: 22.1.2025 4.05