## Worksheet
ZV14H 235-11Z-RMS
| Metallikotelo Monia eri ohjainpäävaihtoehtoja Kestää hyvin öljyä ja lakkabensiiniä 30 mm x 63,5 mm x 30 mm | Ohjainpään asentoa voi muuttaa 4 x 90° Asennustiedot EN 50047 mukaan Vivun kulma säädettävissä 10° portain
Tilaustiedot
Tuotekuvaus | ZV14H 235-11Z-RMS
Tuotenumero (tilausnumero) | 151102000
eCl@ss number, version 12.0 | 27-27-06-01
eCl@ss number, version 11.0 | 27-27-06-01
eCl@ss number, version 9.0 | 27-27-06-01
ETIM number, version 7.0 | EC000030
ETIM number, version 6.0 | EC000030
Hyväksynnät - Standardit
Sertifikaatit | cULus CCC
Yleiset ominaisuudet
Standardit | BG-GS-ET-15 EN ISO 13849-1 EN IEC 60947-5-1
Kotelon rakenne | Vakiorakenne
Kotelon materiaali | Metalli, sinkkivalu
Vivun materiaali | Metalli
Bruttopaino | 215 g
Yleiset tiedot-Ominaisuudet
Turvatoiminnot | Kyllä
Turvaluokitus
Standardit, määräykset | EN IEC 60947-5-1
Mission time | 20 Vuosi
Turvalähdöt - Turvaluokitus
B10D Avautuva kosketin (NC) | 20.000.000 kytkentäalue
Mekaaniset tiedot
Tunnistuselementti | Rullavarsi
Rullan materiaali | Messinki (Me)
Mekaaninen elinikä, minimi | 20.000.000 kytkentäalue
Tunnistusnopeus, minimi | 4.122 mm/min
Tunnistusnopeus, maksimi | 1 m/s
Note (Actuating speed) | Liikenopeus, kun ohjauskulma on 30° kytkimen akseliin
Toiminnan vääntömomentti, minimi | 0,2 Nm
Pakkoavausvääntömomentti | 0,2 Nm
Mekaaniset tiedot - Liitäntä
Pistokeliitin | Ruuviliitäntä M20 x 1.5
Kaapelikoko, minimi | 0,75 mm²
Kaapelikoko, maksimi | 2,5 mm²
Note | Kaapelitiedoissa johtimet ovat holkitettuja.
Mekaaniset tiedot - Mitat
Pituus | 46 mm
Leveys | 30 mm
Korkeus | 114 mm
Ympäristöolosuhteet
Suojausluokka | IP65 IP67
Ambient temperature | -30 ... +80 °C
Ympäristöolosuhteet - Eristysparametrit
Eristysjännite | 500 V
Syöksyjännitekestoisuus | 6 kV
Sähköiset tiedot
Terminen nimellisvirta | 10 A
Vaadittava nimellinen oikosulkuvirta standardin EN 60947-5-1 mukaan | 1.000 A
Käyttöluokka AC-15 | 230 VAC
Käyttöluokka AC-15 | 4 A
Käyttöluokka DC-13 | 24 VDC
Käyttöluokka DC-13 | 1 A
Kytkinosa | 1 sulkeutuva kosketin (NO), 1 avautuva kosketin (NC)
Kytkentäperiaate | Momenttikosketin
kytkentätaajuus | 5.000 /h
Koskettimen materiaali, sähköinen | Hopea
Schmersal Finland Oy, Äyritie 12 B, 01510 Vantaa
Tiedot ja arvot on tarkastettu huolellisesti. Kuvat voivat poiketa alkuperäisestä. Tarkemmat tekniset tiedot löytyvät manuaalista. Pidätämme oikeuden teknisiin muutoksiin ja virheisiin.
Luotu: 18.10.2025 1.48