## Worksheet
MV10H 330-11Y-M20
| Metallikotelo Pitkä käyttöikä 40 mm x 76 mm x 40 mm ( peruskomponentti) Sopii alhaisille käyttönopeuksille 1 Kaapeliläpivienti M 20 x 1.5 Silikonivapaa | Testattu voimalaitossovelluksissa Ohjainpään asentoa voidaan muuttaa 4 x 90° Varren asennon portaaton säätö 360° Varsi voidaan kääntää akselilla 180° Epoksimuovitanko
Tilaustiedot
Tuotekuvaus | MV10H 330-11Y-M20
Tuotenumero (tilausnumero) | 131168057
EAN (European Article Number) | 8905236107214
eCl@ss number, version 12.0 | 27-27-06-01
eCl@ss number, version 11.0 | 27-27-06-01
eCl@ss number, version 9.0 | 27-27-06-01
ETIM number, version 7.0 | EC000030
ETIM number, version 6.0 | EC000030
Hyväksynnät - Standardit
Sertifikaatit | cULus CCC
Yleiset ominaisuudet
Standardit | EN IEC 60947-5-1
Toimintaperiaate | mekaaninen
Kotelon materiaali | kevytmetalliseosvalu, polttomaalattu
Kotelon pinnoitteen materiaali | polttomaalattu
Tangon materiaali | Epoksimuovi
Bruttopaino | 388 g
Yleiset tiedot-Ominaisuudet
Avautuvien kosk. lukumäärä | 1
Sulkeutuvien kosk. lukumäärä | 1
Turvalähdöt - Turvaluokitus
B10D Avautuva kosketin (NC) | 20 000 000 kytkentäalue
Mekaaniset tiedot
Tunnistuselementti | Puikkovipu
Mekaaninen elinikä, minimi | 30 000 000 kytkentäalue
Contact opening | 2 x 0,5 mm
Tunnistusnopeus, minimi | 1 mm/min
toiminnan vääntömomentti | 0,5 Nm
Repeat accuracy of switching points | 0,02 mm
Mekaaniset tiedot - Liitäntä
Pistokeliitin | Ruuviliitäntä M20 x 1.5
Kaapelikoko, minimi | 1,5 mm²
Kaapelikoko, maksimi | 2,5 mm²
Note | Kaapelitiedoissa johtimet ovat holkitettuja.
johdon poikkipinta-ala | 13 AWG
Mekaaniset tiedot - Mitat
Pituus | 40 mm
Leveys | 40 mm
Korkeus | 276 mm
Tangon halkaisija | 6 mm
Ympäristöolosuhteet
Suojausluokka | IP65
Ambient temperature | -30 ... +90 °C
Iskunkestävyys | 50 g / 6 ms
Ympäristöolosuhteet - Eristysparametrit
Eristysjännite | 500 V
Syöksyjännitekestoisuus | 4 kV
Sähköiset tiedot
Terminen nimellisvirta | 6 A
Käyttöluokka AC-15 | 230 VAC
Käyttöluokka AC-15 | 2,5 A
Kytkinosa | Sulkeutuva kosketin (NO), avautuva kosketin (NC)
Note (Switching element) | galvaanisesti erotetut kosketinsillat
Kytkentäperiaate | Momenttikosketin
Värähtelyaika, maksimi | 1,5 ms
Kytkentäaika, maksimi | 10 ms
Koskettimen materiaali, sähköinen | Hopea
Schmersal Finland Oy, Äyritie 12 B, 01510 Vantaa
Tiedot ja arvot on tarkastettu huolellisesti. Kuvat voivat poiketa alkuperäisestä. Tarkemmat tekniset tiedot löytyvät manuaalista. Pidätämme oikeuden teknisiin muutoksiin ja virheisiin.
Luotu: 14.4.2025 17.38