## Worksheet
SSB-R-NG-2-O-S-V01
With secondary connector for signal distribution and track-related wire break monitoring Magnetic track sensor box 4 tracks, 2 optional for fine positioning optional fine positioning tracks with prewarning indication Maintenance-free signal storage and switching in case of power failure Wide angle LED track display
Tilaustiedot
Tuotekuvaus | SSB-R-NG-2-O-S-V01
Tuotenumero (tilausnumero) | 103038395
EAN (European Article Number) | 4030661566429
eCl@ss number, version 12.0 | 27-27-43-02
eCl@ss number, version 11.0 | 27-27-01-05
eCl@ss number, version 9.0 | 27-27-01-05
ETIM number, version 7.0 | EC002544
ETIM number, version 6.0 | EC002544
Hyväksynnät - Standardit
Sertifikaatit | cULus
Yleiset ominaisuudet
Toimintaperiaate | magneettinen
Kotelon materiaali | Muovi, lasikuituvahvistettu
Kannen materiaali | Polycarbonate
Bruttopaino | 336 g
Yleiset tiedot-Ominaisuudet
Asennoituva | Kyllä
Köysikatkon tunnistus | Kyllä
Käytettävissä hisseihin | Kyllä
Ledien lukumäärä | 5
Pikaliitoskoskettimien määrä | 4
Apukosketinlähtöjen lukumäärä | 1
Mekaaniset tiedot
Aktivointisuunta | Tunnistus edestäpäin
Tunnistuselementti | Solenoidi
Mekaaninen elinikä, minimi | 1 000 000 000 kytkentäalue
Laitteiden välinen vähimmäisetäisyys | 50 mm
Actuation direction | On when driving over with north magnet in driving direction
Tunnistusnopeus, maksimi | 9 m/s
Kiinnitys | takana kahdella ruuvilla
Type of the fixing screws | 2x M4
Tightening torque of the fixing screws, minimum | 2 Nm
Tightening torque of the fixing screws, maximum | 4 Nm
Mekaaniset tiedot - Kytkentäetäisyydet EN IEC 60947-5-3:n mukaan
Kytkentäetäisyys, minimi | 2 mm
Kytkentäetäisyys, maksimi | 15 mm
Note (switching distance) | Empfohlen 7mm
Toistotarkkuus R | 0,5 mm
Mekaaniset tiedot - Liitäntä
Liitäntä (mekaaninen) | 1 kytkentärasia M12, 8-napainen, A-koodattu
Mekaaniset tiedot - pistokeliitin, A-puoli
Connector typ | Male connector, M12
Connector coding | A
Connector latching | Screw locking
Number of pol, side A | 8
Mekaaniset tiedot - pistokeliitin, B-puoli
Connector typ | Female connector, M12
Connector coding | A
Connector latching | Screw locking
Number of pol, side B | 8
Mekaaniset tiedot - Mitat
Pituus | 125 mm
Leveys | 110 mm
Korkeus | 24,4 mm
Ympäristöolosuhteet
Suojausluokka | IP54 IP65
Ambient temperature | -25 ... +70 °C
Storage and transport temperature | -40 ... +85 °C
Suhteellinen kosteus, maksimi | 95 %
Note (Relative humidity) | ei kondensoitumista jäätymätön
Tärinänkesto standardin EN 60068-2-6 mukaan | 10 … 55 Hz, Amplitudi 1 mm
Iskunkestävyys | 30 g / 11 ms
Protection class | III
Permissible installation altitude above sea level, maximum | 2 000 m
Ympäristöolosuhteet - Eristysparametrit
Eristysjännite | 32 VDC
Syöksyjännitekestoisuus | 1 kV
Overvoltage category | III
Saastumisaste standardin IEC/EN 60664-1 mukaan | 3
Saastumisaste standardin IEC/EN 60947-1 mukaan | 3
Sähköiset tiedot
Virrankulutus jännitteellä 24 V, minimi | 11 mA
No-load supply current I0, typical | 20 mA
Rated operating voltage | 24 VDC
Nimellisvirta | 1 500 mA
Käyttöluokka DC-12 | 24 VDC
Käyttöluokka DC-12 | 0,3 A
Käyttöluokka DC-13 | 24 VDC
Käyttöluokka DC-13 | 0,3 A
Kytkentäteho, maksimi | 7,2 W
Kytkinosa | bistabiilinen kosketin
Kytkentäperiaate | Reed-koskettimet, kosketukseton periaate
Värähtelyaika, maksimi | 0,3 ms
Maximum switching time close | 1 ms
Maximum switching time open | 0,1 ms
Electrical fuse rating, maximum | 2 A
Sähköiset tiedot-Binäärilähtö
Lähtövirta, maksimi | 300 mA
Kytkentälähtö | Reed -koskettimet
Lisätarvikkeet
Suositus (ohjainpää) | BP 15 BP 15/2
Recommendation (actuator, lift switchgear) | BP 15
Schmersal Finland Oy, Äyritie 12 B, 01510 Vantaa
Tiedot ja arvot on tarkastettu huolellisesti. Kuvat voivat poiketa alkuperäisestä. Tarkemmat tekniset tiedot löytyvät manuaalista. Pidätämme oikeuden teknisiin muutoksiin ja virheisiin.
Luotu: 28.1.2025 22.04