## Worksheet
SFB-PN-IRT-8M12-IOP
Kenttäväyläkotelo Profinet-Profisafe turvatuotteille kahdeksan turvalaitetta kytkettävissä Integroitu Dual-Port switch Suojausluokka IP67
Tilaustiedot
Note (Delivery capacity) | Ei saatavana!
Tuotekuvaus | SFB-PN-IRT-8M12-IOP
Tuotenumero (tilausnumero) | 103015478
EAN (European Article Number) | 4030661516875
eCl@ss number, version 12.0 | 27-24-26-04
eCl@ss number, version 11.0 | 27-24-26-04
eCl@ss number, version 9.0 | 27-24-26-04
ETIM number, version 7.0 | EC001599
ETIM number, version 6.0 | EC001599
Hyväksynnät - Standardit
Sertifikaatit | TÜV cULus UKCA
Yleiset ominaisuudet
Standardit | EN IEC 61131-1 EN IEC 61131-2 EN IEC 62061 EN ISO 13849-1 EN IEC 60947-5-3 EN IEC 61508
Kotelon materiaali | Muovi, polyamidi PA 6 GF
Merkintäkyltin materiaali | Plastic, Polyamide PA
Material of viewing window | Polyamide PACM 12
Material of electronic encapsulation | Polyurethane 2K PU
Bruttopaino | 655 g
Yleiset tiedot-Ominaisuudet
Integroitu näyttö, yleinen | Kyllä
Turvaluokitus
Standardit, määräykset | EN ISO 13849-1 EN IEC 62061 EN IEC 61508
Turvalähdöt - Turvatulot 2 kanavainen
Performance Level, up to | e
Luokka | 4
Diagnostic Coverage (DC) Level | 99 %
PFH arvo | 3,00 x 10⁻⁹ /h
PFDavg | 2,60 x 10⁻⁴
Safety Integrity Level (SIL), suitable for applications in | 3
Tehtäväaika | 20 Vuosi
Response time of local safety input ⇒ Fieldbus, maximum | 20 ms
Notice | The SFB fulfils the requirements as PDDB (proximity switch with defined behaviour under fault conditions) according to EN 60947-5-3 in combination with magnetic sensors (2 NC contacts) up to PL e / SIL 3.
Turvalähdöt - Turvatulot 1 kanavainen
Performance Level, up to | d
Luokka | 2
Diagnostic Coverage (DC) Level | 90 %
PFH arvo | 2,30 x 10⁻⁷ /h
PFDavg | 2,00 x 10⁻²
Safety Integrity Level (SIL), suitable for applications in | 1
Tehtäväaika | 20 Vuosi
Response time of local safety input &gt; Fieldbus, maximum | 20 ms
Test interval for error detection | 10 s
Turvalähdöt - Turvalähdöt 1 kanavainen
Performance Level, up to | d
Luokka | 2
Diagnostic Coverage (DC) Level | 90 %
PFH arvo | 1,00 x 10⁻⁷ /h
PFDavg | 8,80 x 10⁻³
Safety Integrity Level (SIL), suitable for applications in | 2
Tehtäväaika | 20 Vuosi
Reaction time Fieldbus &gt; local safety output | 50 ms
Test interval for error detection | adjusted F_WD_Time
Turvalähdöt - Turvalähdöt 2 kanavainen
Performance Level, up to | d
Luokka | 2
Diagnostic Coverage (DC) Level | 90 %
PFH arvo | 1,00 x 10⁻⁷ /h
PFDavg | 8,80 x 10⁻³
Safety Integrity Level (SIL), suitable for applications in | 2
Tehtäväaika | 20 Vuosi
Reaction time Fieldbus &gt; local safety output | 50 ms
Mekaaniset tiedot
Kiinnitys | Ruuvit
Type of the fixing screws | 2x M6
Tightening torque of the fixing screws, maximum | 3 Nm
Mekaaniset tiedot - Liitäntä
Pistokeliitin | M12 Liitinholkki / Liitin
Pistokeliitin, tulo/lähtö | X0 - X7: M12, 8-napainen, A-koodattu
Terminal Connector, Power I/O | M12 POWER, 4-pole, T-coded
Terminal Connector, Field bus | M12, 4-pole, D-coded
Tightening torque of electrical connection | 1 Nm
Tightening torque of electrical connection, maximum | 1,5 Nm
Mekaaniset tiedot - Mitat
Pituus | 222,8 mm
leveys | 63 mm
Korkeus | 36,1 mm
Ympäristöolosuhteet
Suojausluokka | IP65 IP67
Ambient temperature | -25 ... +55 °C
Storage and transport temperature | -25 ... +70 °C
Suhteellinen kosteus, minimi | 10 %
Suhteellinen kosteus, maksimi | 95 %
Note (Relative humidity) | ei kondensoitumista
Tärinänkesto standardin EN 60068-2-6 mukaan | 10 … 150 Hz, Amplitudi 0,35 mm / 5 g
Iskunkestävyys | 30 g / 11 ms
Protection class | III
Permissible installation altitude above sea level, maximum | 2 000 m
Ympäristöolosuhteet - Eristysparametrit
Eristysjännite | 32 VDC
Syöksyjännitekestoisuus | 0,8 kV
Overvoltage category | III
Saastumisaste standardin IEC/EN 60664-1 mukaan | 3
Sähköiset tiedot
Operating voltage | 24 VDC -15 % / +10 %
Virrankulutus | 200 mA
Rated operating voltage | 24 VDC
Nimellisvirta | 10 000 mA
Huomautus (sähköiset tiedot, varmistus) | Ulkoinen varmistus vaaditaan
Käynnistysviive, maksimi | 8 000 ms
Device Watchdog Time | 10 ms
Device Acknowledgement Time, maximum | 25 ms
Reaction Time Safety Input, maximum | 20 ms
Reaction Time Safety Output, maximum | 50 ms
Sähköiset tiedot - Viestintäprotokollat
Feldbus Protokoll | PROFINET / PROFIsafe
Fieldbus specification | V2.3, Conformance Class C
Specification safety fieldbus | V2.4
Fieldbus properties | Media Redundancy Protocol (MRP) Fast Start Up
Fieldbus network load class | 3
Transfer rate | 100 Mbit/s Full Duplex
Adressing | Discovery and Configuration Protocol (DCP)
Integrated switch | Dual Port, 100 Mbit/s, IRT capable
Fieldbus services | I&amp;M0 ... I&amp;M3, SNMP, LLDP
Service interface | WEB-Interface HTTP
Sähköiset tiedot - Digitaaliturvatulot
Kytkentärajat turvatulot | −3 V … 5 V (Low) 15 V … 30 V (High)
Classification ZVEI CB24I, Sink | C1
Classification ZVEI CB24I, Source | C1 C2 C3
Sähköiset tiedot - Digitaaliturvalähdöt
Classification ZVEI CB24I, Source | C1
Classification ZVEI CB24I, Sink | C1
Sähköiset tiedot - Tahtilähtö
Classification ZVEI CB24I, Sink | C1
Classification ZVEI CB24I, Source | C1
Tilanäyttö-LED 01
LED status | Error LED device port
LED position | E: 0 ... 7
LED colour | green/red
Tilanäyttö-LED 02
LED status | Input LED device port
LED position | I: 0 ... 7
LED colour | Yellow
Tilanäyttö-LED 03
LED status | LED Link Ethernet port
LED position | L: P1 + P2
LED colour | Green
Tilanäyttö-LED 04
LED status | LED Activity Ethernet port
LED position | A: P1 + P2
LED colour | Green
Tilanäyttö-LED 05
LED status | System fault LED
LED position | &quot;SF&quot;: Module
LED colour | green/red
Tilanäyttö-LED 06
LED status | BUS fault LED
LED position | &quot;BF&quot;: Module
LED colour | Red
Tilanäyttö-LED 07
LED status | Fieldbox error LED
LED position | &quot;Err&quot;: Module
LED colour | green/red
Tilanäyttö-LED 08
LED status | Power-LED fieldbox
LED position | &quot;Pwr&quot;: Module
LED colour | Green
Tietoja
Huomautus (sovelluskäytöt) | Turvallinen kenttäkotelo hajautettu I/O
Schmersal Finland Oy, Äyritie 12 B, 01510 Vantaa
Tiedot ja arvot on tarkastettu huolellisesti. Kuvat voivat poiketa alkuperäisestä. Tarkemmat tekniset tiedot löytyvät manuaalista. Pidätämme oikeuden teknisiin muutoksiin ja virheisiin.
Luotu: 4.4.2025 10.07