## Worksheet
SRB211ST/CC (V.2)
2 turvakoskettimet, STOP 0; 1 turvakosketin, STOP 1 1 Hälytyslähtö Sopii potentiaalivapaiden koskettimien signaalinkäsittelyyn, esim. hätä-seis painikkeet, turvarajakytkimetja turvasolenoidilukot Sopii pulssitettujen jännitelähtöjen (AOPD) signaalinkäsittelyyn, esim. turvavalopuomit/verhot
Tilaustiedot
Varatuotenumero | 101211929
Tuotekuvaus | SRB211ST/CC (V.2)
Tuotenumero (tilausnumero) | 101210352
EAN (European Article Number) | 4030661444703
eCl@ss number, version 12.0 | 27-37-18-19
eCl@ss number, version 11.0 | 27-37-18-19
eCl@ss number, version 9.0 | 27-37-18-19
ETIM number, version 7.0 | EC001449
ETIM number, version 6.0 | EC001449
Available until | 31.12.2024
Hyväksynnät - Standardit
Sertifikaatit | TÜV IFA cULus CCC TILVA
Yleiset ominaisuudet
Standardit | EN IEC 62061 EN ISO 13849-1 EN IEC 60947-5-1 EN IEC 60947-5-3 EN IEC 60947-5-5 EN IEC 61508 EN IEC 60204-1 EN IEC 60947-1
Ilmastorasitus | EN 60068-2-78
Kotelon materiaali | Muovi, lasikuituvahvistettu kestomuovi, tuuletettu
Bruttopaino | 250 g
Yleiset tiedot-Ominaisuudet
Elektroninen sulake | Kyllä
Köysikatkon tunnistus | Kyllä
Oikosulun tunnistus | Kyllä
Irrotettavat liittimet | Kyllä
Käynnistystulo | Kyllä
Takaisinkytkentäpiiri | Kyllä
Automaattinen reset-toiminto | Kyllä
Palautus laskevalla reunalla | Kyllä
Maasuluntunnistus | Kyllä
Integroitu näyttö, tila | Kyllä
Ledien lukumäärä | 6
Avautuvien kosk. lukumäärä | 2
Turvakoskettimien lukumäärä | 3
Turvakoskettimien lukumäärä, STOP 0 | 3
Turvakoskettimien lukumäärä, STOP 1 | 2
Apukosketinlähtöjen lukumäärä | 1
Turvaluokitus
Standardit, määräykset | EN IEC 60947-5-1 EN IEC 61508
Stop-Luokka | 0 1
Turvaluokitus - Relelähdöt
Performance Level, stop 0, up to | e
Performance Level, stop 1, up to | d
Luokka, Stop 0 | 4
Luokka, Stop 1 | 3
Diagnostic Coverage (DC) Level, Stop 0 | ≥ 99 %
Diagnostic Coverage (DC) Level, Stop 1 | &gt; 60
PFH-arvo, Stop 0 | 2,00 x 10⁻⁸ /h
PFH-arvo, Stop 1 | 2,00 x 10⁻⁷ /h
Safety Integrity Level (SIL), Stop 0 | 3
Safety Integrity Level (SIL), Stop 1 | 2
Mission time | 20 Vuosi
Common Cause Failure (CCF), minimum | 65
PFD value | 5,30 x 10⁻⁵
PFD value | 5,30 x 10⁻⁵
Mekaaniset tiedot
Mekaaninen elinikä, minimi | 10 000 000 kytkentäalue
Kiinnitys | Pikakiinnitys DIN-kiskoon standardin DIN EN 60715 mukaan
Mekaaniset tiedot - Liitäntä
Liitinmerkinnät | IEC/EN 60947-1
Pistokeliitin | Jousiliitin Jäykkä tai taipuisa
Kaapelikoko, minimi | 0,25 mm²
Kaapelikoko, maksimi | 1,5 mm²
Liittimien kiristysvääntömomentti | 0,6 Nm
Mekaaniset tiedot - Mitat
leveys | 22,5 mm
Korkeus | 100 mm
Syvyys | 121 mm
Ympäristöolosuhteet
Kotelon suojausluokka | IP40
Kytkentätilan suojausluokka | IP54
Liittimien ja liitäntöjen suojausluokka | IP20
Ambient temperature | -25 ... +60 °C
Storage and transport temperature | -40 ... +85 °C
Tärinänkesto standardin EN 60068-2-6 mukaan | 10...55 Hz, Amplitudi 0,35 mm, ± 15 %
Iskunkestävyys | 30 g / 11 ms
Ympäristöolosuhteet - Eristysparametrit
Syöksyjännitekestoisuus | 4 kV
Overvoltage category | III
Saastumisaste standardin VDE 0110 mukaan | 2
Sähköiset tiedot
Taajuusalue | 50 Hz 60 Hz
Operating voltage | 24 VAC -15 % / +10 %24 VDC -15 % / +20 %
Ripple voltage | 10 %
Rated operating voltage | 24 VAC
Rated operating voltage | 24 VDC
Syöttöjännite, 50 Hz, minimi | 20,4 VAC
Syöttöjännite, 50 Hz, maksimi | 26,4 VAC
Syöttöjännite, 60 Hz, minimi | 20,4 VAC
Syöttöjännite, 60 Hz, maksimi | 26,4 VAC
Nimellisjännite DC, minimi | 20,4 VDC
Nimellisjännite DC, maksimi | 28,8 VDC
Sähköinen virrankulutus | 2,4 W
Sähköinen virrankulutus | 5,9 VA
Kosketinvastus, maksimi | 0,1 Ω
Ohje (kosketinvastus) | uutena
Päästöviive sähkökatkon aikana, normaalisti | 80 ms
Päästöviive hätäpysäytystapauksessa, normaalisti | 30 ms
Käynnistysviive automaattisella käynnistyksellä, tyypillinen | 250 ms
Käynnistysviive kuittauksella (RESET), tyypillinen | 20 ms
Koskettimen materiaali, sähköinen | AgSn0. Ag-Ni, itsepuhdistuva, pakkotoiminto
Turvaluokitus - Turvallista relelähtöä
Voltage, Utilisation category AC-15 | 230 VAC
Current, Utilisation category AC-15 | 6 A
Voltage, Utilisation category DC-13 | 24 VDC
Current, Utilisation category DC-13 | 6 A
Switching capacity, minimum | 10 VDC
Switching capacity, minimum | 10 mA
Switching capacity, maximum | 250 VAC
Switching capacity, maximum | 8 A
Turvaluokitus - Turvallista relelähtöä
Voltage, Utilisation category AC-15 | 230 VAC
Current, Utilisation category AC-15 | 3 A
Voltage, Utilisation category DC-13 | 24 VDC
Current, Utilisation category DC-13 | 2 A
Switching capacity, minimum | 10 VDC
Switching capacity, minimum | 10 mA
Switching capacity, maximum | 250 VAC
Switching capacity, maximum | 6 A
Sähköiset tiedot - Digitaaliturvatulot
Johdinvastus, maksimi | 40 Ω
Sähköiset tiedot-Binäärilähtö
Voltage, Utilisation category DC-12 | 24 VDC
Current, Utilisation category DC-12 | 0,1 A
Relelähtö (apukosketin)
Switching capacity, maximum | 24 VDC
Switching capacity, maximum | 2 A
Sähköiset tiedot - Sähkömagneettinen yhteensopivuus (EMV)
EMC rating | EMC-Directive
Tilanäyttö
Indicated operating states | Releiden K2 tila Releiden K1 tila Sisäinen käyttöjännite Ui Releiden K3/K4 tila
Tietoja
Huomautus (sovelluskäytöt) | Turvatunnistin suojus Hätäpysäytyspainikkeet Köysihätäpysäyttimet Turvavaloverho
Huomautus
Note (General) | Inductive loads (e.g. contactors, relays, etc.) are to be suppressed by means of a suitable circuit.
Kytkentäesimerkki
Note (Wiring diagram) | Kytkentäkaavion kytkennät on kuvattu suojukset suljettuna ja jännitteettömässä tilassa. Automaattinen resetointi: automaattinen resetointi ohjelmoidaan yhdistämällä takaisinkytkentäpiiri päätteisiin X1/X3. Jos takaisinkytkentäpiiriä ei tarvita,liittimet oikosuljetaan keskenään. Tulotaso: Esimerkissä näkyy turvaoven kaksikanavainen valvonta, jossa kaksi rajakytkintä, joista toinen pakkoavauksella, ulkoinen kuittauspainike (R) ja takaisinkytkentäpiiri (H2). Ohjain tunnistaa valvontapiirissä olevan oikosulun, johdinkatkon ja maasulun. 1-kanavaista ohjausta varten kytke NC-kosketin S11/S12-liittimeen ja siltaa S12/S22. Kytke turvavalopuomin/verhon potentiaaliset p-tyypin lähdöt liittimiin S12/S22. Laitteilla on oltava sama referenssipotentiaali. Turvalähdöt 37/38 täyttävät EN 60204-1 -standardin pysäytysluokan 1 vaatimukset. Turvalähdöt 13/14 ja 23/24 täyttävät EN 60204-1-standardin pysäytysluokan 0 vaatimukset. F1 = hybridisulake
Schmersal Finland Oy, Äyritie 12 B, 01510 Vantaa
Tiedot ja arvot on tarkastettu huolellisesti. Kuvat voivat poiketa alkuperäisestä. Tarkemmat tekniset tiedot löytyvät manuaalista. Pidätämme oikeuden teknisiin muutoksiin ja virheisiin.
Luotu: 18.10.2024 15.15