## Worksheet
PROTECT-IE-02
Tulo jopa 4 anturille väyläliitynnän kautta, esim. magneettiset BNS-tyypin turvakytkimet, hätäpysäytyslaitteet, lukkolaitteet ja muut 2 turvakoskettimet
Tilaustiedot
Tuotekuvaus | PROTECT-IE-02
Tuotenumero (tilausnumero) | 101182806
EAN (European Article Number) | 4250116202126
eCl@ss number, version 12.0 | 27-37-18-19
eCl@ss number, version 11.0 | 27-37-18-19
eCl@ss number, version 9.0 | 27-37-18-19
ETIM number, version 7.0 | EC001449
ETIM number, version 6.0 | EC001449
Available until | 31.12.2024
Yleiset ominaisuudet
Standardit | EN IEC 62061 EN ISO 13849-1 EN IEC 60947-5-1 EN IEC 60947-5-3 EN IEC 60947-5-5 EN IEC 61508 EN IEC 60204-1 EN IEC 60947-1
Ilmastorasitus | EN 60068-2-78
Kotelon materiaali | Muovi, lasikuituvahvistettu kestomuovi, tuuletettu
Bruttopaino | 195 g
Yleiset tiedot-Ominaisuudet
Elektroninen sulake | Kyllä
Köysikatkon tunnistus | Kyllä
Oikosulun tunnistus | Kyllä
Automaattinen reset-toiminto | Kyllä
Maasuluntunnistus | Kyllä
Integroitu näyttö, yleinen | Kyllä
Apukoskettimien lukumäärä | 1
Ledien lukumäärä | 5
Avautuvien kosk. lukumäärä | 2
Turvakoskettimien lukumäärä | 2
Turvaluokitus
Standardit, määräykset | EN IEC 60947-5-1 EN IEC 61508
Stop-Luokka | 0
Turvaluokitus - Relelähdöt
Performance Level, up to | d
Category | 3
Diagnostic Coverage (DC) Level | 60 %
PFH value | 2,00 x 10⁻⁷ /h
Notice | jopa maks. 36 500 kytkentäjaksoa/vuosi ja enint. 60 % kosketuskuormituksella
Safety Integrity Level (SIL), suitable for applications in | 2
Mission time | 20 Vuosi
Common Cause Failure (CCF), minimum | 65
Mekaaniset tiedot
Mekaaninen elinikä, minimi | 10 000 000 kytkentäalue
Kiinnitys | Pikakiinnitys DIN-kiskoon standardin DIN EN 60715 mukaan
Mekaaniset tiedot - Liitäntä
Liitinmerkinnät | IEC/EN 60947-1
Pistokeliitin | Jousiliitin
Kaapelikoko, minimi | 0,2 mm²
Kaapelikoko, maksimi | 2,5 mm²
Mekaaniset tiedot - Mitat
leveys | 48 mm
Korkeus | 126 mm
Syvyys | 61 mm
Ympäristöolosuhteet
Kotelon suojausluokka | IP20
Kytkentätilan suojausluokka | IP20
Liittimien ja liitäntöjen suojausluokka | IP20
Ambient temperature | -25 ... +55 °C
Storage and transport temperature | -40 ... +85 °C
Tärinänkesto standardin EN 60068-2-6 mukaan | 10...55 Hz, Amplitudi 0,35 mm, ± 15 %
Iskunkestävyys | 30 g / 11 ms
Ympäristöolosuhteet - Eristysparametrit
Syöksyjännitekestoisuus | 0,8 kV
Overvoltage category | III
Saastumisaste standardin VDE 0110 mukaan | 2
Sähköiset tiedot
Operating voltage | 24 VDC -15 % / +20 %
Ripple voltage | 10 %
Rated operating voltage | 24 VDC
Nimellisjännite DC, minimi | 20,4 VDC
Nimellisjännite DC, maksimi | 28,8 VDC
Sähköinen virrankulutus | 1,7 W
Tulovastus Ue:n suhteen | 2 900 Ω
Kosketinvastus, maksimi | 0,1 Ω
Ohje (kosketinvastus) | uutena
Päästöviive hätäpysäytystapauksessa, maksimi | 20 ms
Käynnistysviive automaattisella käynnistyksellä, maksimi | 20 ms
Turvaluokitus - Turvallista relelähtöä
Voltage, Utilisation category DC-13 | 24 VDC
Current, Utilisation category DC-13 | 2 A
Switching capacity, minimum | 10 VDC
Switching capacity, minimum | 10 mA
Switching capacity, maximum | 24 VAC
Switching capacity, maximum | 2 A
Sähköiset tiedot - Digitaaliturvatulot
Tulotaso, HIGH-signaali &quot;1&quot; | 19 - 28,8 VDC
Tulotaso, LOW-signaali &quot;0&quot; | 0 - 1 VDC
Johdinvastus, maksimi | 40 Ω
Sähköiset tiedot-Binäärilähtö
Voltage, Utilisation category DC-12 | 24 VDC
Current, Utilisation category DC-12 | 0,1 A
Relelähtö (apukosketin)
Switching capacity, maximum | 24 VDC
Switching capacity, maximum | 0,1 A
Sähköiset tiedot - Sähkömagneettinen yhteensopivuus (EMV)
EMC rating | EMC-Directive
Tilanäyttö
Indicated operating states | Releiden K2 tila Releiden K1 tila Releiden K3 tila Releiden K3 tila
Tietoja
Huomautus (sovelluskäytöt) | Turvatunnistin suojus Hätäpysäytyspainikkeet Köysihätäpysäyttimet
Schmersal Finland Oy, Äyritie 12 B, 01510 Vantaa
Tiedot ja arvot on tarkastettu huolellisesti. Kuvat voivat poiketa alkuperäisestä. Tarkemmat tekniset tiedot löytyvät manuaalista. Pidätämme oikeuden teknisiin muutoksiin ja virheisiin.
Luotu: 9.11.2024 12.13