## Worksheet
AZM400Z-ST-I1-1P2P
| Yksilöllinen koodaus RFID-tekniikalla Koodaustaso KORKEA standardin ISO 14119 mukaan Pistokeliitin M12, 8-napainen Lukituksen valvonta 1 Diagnoosilähtö Käsinvapautukseen Kaksiasentoinen, moottorikäyttöinen järjestelmä | Sulkuvoima 10.000 N Poikittaisen voiman esto 300 N saakka PL e / kat. 4 / SIL 3 lukitus- ja pitotoimintoa varten Pitotoiminnon kaksikanavainen ohjaus Käyttö P/P- ja P/N-kytkevillä lähtöillä Suuri avaimen välys
Tilaustiedot
Tuotekuvaus | AZM400Z-ST-I1-1P2P
Tuotenumero (tilausnumero) | 103003732
EAN (European Article Number) | 4030661472591
eCl@ss number, version 12.0 | 27-27-26-03
eCl@ss number, version 11.0 | 27-27-26-03
eCl@ss number, version 9.0 | 27-27-26-03
ETIM number, version 7.0 | EC002593
ETIM number, version 6.0 | EC002593
Hyväksynnät - Standardit
Sertifikaatit | TÜV cULus FCC IC UKCA ANATEL
Yleiset ominaisuudet
Standardit | EN ISO 13849-1 EN ISO 14119 EN IEC 60947-5-3 EN IEC 61508
Yleiset tiedot | yksilöllinen koodaus
Coding level according to EN ISO 14119 | Korkea
Toimintaperiaate | Magneettikenttä RFID
Frequency band RFID | 125 kHz
Transmitter output RFID, maximum | -6 dB/m
Kotelon materiaali | kevytmetalliseosvalu
Ohjainpään reaktioaika, maksimi | 100 ms
Bruttopaino | 764 g
Yleiset tiedot-Ominaisuudet
Lukituksen valvonta | Kyllä
Käsinvapautus | Kyllä
Oikosulun tunnistus | Kyllä
Oikosulun tunnistus | Kyllä
Turvatoiminnot | Kyllä
Integroitu näyttö, tila | Kyllä
Diagnoosisignaalien lukumäärä | 1
Turvakoskettimien lukumäärä | 2
Turvaluokitus
Standardit, määräykset | EN ISO 13849-1 EN IEC 61508
Turvalähdöt - Lukitustoiminto
Performance Level, up to | e
Luokka | 4
PFH arvo | 1,00 x 10⁻⁹ /h
PFD arvo | 9,00 x 10⁻⁵
Safety Integrity Level (SIL), suitable for applications in | 3
Mission time | 20 Vuosi
Turvalähdöt - Lukitusta
Performance Level, up to | e
Luokka | 4
PFH arvo | 1,80 x 10⁻⁹ /h
PFD arvo | 1,60 x 10⁻⁴
Safety Integrity Level (SIL), suitable for applications in | 3
Mission time | 20 Vuosi
Mekaaniset tiedot
Lukitusperiaate | kaksiasentoinen
Mekaaninen elinikä, minimi | 1 000 000 kytkentäalue
Note (Mechanical life) | Josta poikittaisvoimalla Fquer = 100 N: 100.000 kytkentää
Allowed distance interlock to actuator, minimum | 1 mm
Allowed distance interlock to actuator, maximum | 7 mm
Angular misalignment between solenoid interlock and actuator, maximum | 2 °
Laitteiden välinen vähimmäisetäisyys | 30 mm
Sulkuvoima standardin EN ISO 14119 mukaan | 10 000 N
Sulkuvoima, maksimi | 13 000 N
Lateral force at bolt return, maximal (against locked door) | 300 N
Note (Lateral force at bolt return) | Ei koske hätävapautusta, bowdenvaijerivapautusta ja käsinpalautusta
Type of the fixing screws | 2x M6
Note (Type of the fixing screws) | Property class min. 10.9
Ruuvin kiristysvääntömomentti | 8 Nm
Note | The maximum tightening torque of the cover screw (cover triangle) is 0.55 Nm.
Mekaaniset tiedot - Liitäntä
Pistokeliitin | Liitin M12, 8-napainen, A koodattu
Mekaaniset tiedot - Mitat
Pituus | 46,7 mm
Leveys | 77,8 mm
Korkeus | 156,7 mm
Ympäristöolosuhteet
Suojausluokka | IP66 IP67
Ambient temperature | -20 ... +55 °C
Storage and transport temperature | -40 ... +85 °C
Suhteellinen kosteus, maksimi | 93 %
Note (Relative humidity) | ei kondensoitumista jäätymätön
Tärinänkesto standardin EN 60068-2-6 mukaan | 10 … 150 Hz, Amplitudi 0,35 mm
Iskunkestävyys | 30 g / 11 ms
Protection class | III
Permissible installation altitude above sea level, maximum | 2 000 m
Ympäristöolosuhteet - Eristysparametrit
Eristysjännite | 32 VDC
Syöksyjännitekestoisuus | 0,8 kV
Overvoltage category | III
Saastumisaste standardin VDE 0100 mukaan | 3
Sähköiset tiedot
Operating voltage | 24 VDC -15 % / +10 %
No-load supply current I0, typical | 100 mA
Operating current while bolt movement, peak | 600 mA / 100 ms
Rated operating voltage | 24 VDC
Vaadittava nimellinen oikosulkuvirta standardin EN 60947-5-1 mukaan | 100 A
External wire and device fuse rating | 2 A gG
Käynnistysviive, maksimi | 1 500 ms
Kytkentätaajuus, maksimi | 0,3 Hz
Open / close cycle (motor), minimum | 3
Minimaalinen keskijaksoaika (jatkuvassa käytössä) | 20 s
Utilisation category DC-12 | 24 VDC / 0,05 A
Sähköinen varmistus, maksimi | 2 A
Sähköiset tiedot - Ohjaustulot
Designation, Control inputs | E1 und E2 (p-schaltend), E3 (n-schaltend)
Kytkentärajat ohjaustuloille | −3 V … 5 V (Low) 15 V … 30 V (High)
Classification ZVEI CB24I, Sink | C0
Classification ZVEI CB24I, Source | C1 C2 C3
Current consumption at 24V, minimum | 5 mA
Current consumption at 24V, maximum | 10 mA
Sallittu diskrepanssiaika (tulosignaali), maksimi | 10 s
Test pulse interval, maximum | 40 ms
Test pulse duration, maximum | 5 ms
Permissible residual drive current | 1,5 mA
Sähköiset tiedot - Digitaaliturvalähdöt
Designation, Safety outputs | Y1 and Y2
Turvalähtö | short-circuit proof, p-type
Voltage drop Ud, maximum | 2 V
Leakage current Ir, maximum | 0,5 mA
Voltage, Utilisation category DC-12 | 24 VDC
Current, Utilisation category DC-12 | 0,25 A
Voltage, Utilisation category DC-13 | 24 VDC
Current, Utilisation category DC-13 | 0,25 A
Test pulse interval, typical | 1000 ms
Test pulse duration, maximum | 0,5 ms
Classification ZVEI CB24I, Source | C2
Classification ZVEI CB24I, Sink | C1 C2
Sähköiset tiedot - diagnoosilähtö
Designation, Diagnostic outputs | OUT
Design of control elements | short-circuit proof, p-type
Voltage drop Ud, maximum | 2 V
Voltage, Utilisation category DC-12 | 24 VDC
Current, Utilisation category DC-12 | 0,05 A
Voltage, Utilisation category DC-13 | 24 VDC
Current, Utilisation category DC-13 | 0,05 A
Note | Diagnoosilähdöt eivät ole turvaperusteisia lähtöjä!
Tilanäyttö
Huomautus (Kytkentätilan LED-näyttö) | Kytkentäolosuhde keltainen LED Virhe, toimintahäiriö punainen LED Syöttöjännite UB: vihreä LED
Nastojen liitännät
PIN 1 | A1 Syöttöjännite UB
PIN 2 | E1 1
PIN 3 | A2 GND
PIN 4 | Y1 Turvalähtö 1
PIN 5 | OUT Diagnoosilähtö
PIN 6 | E3 3
PIN 7 | Y2 Turvalähtö 2
PIN 8 | E2 2
Toimitus sisältää
Toimitus sisältää | Actuator must be ordered separately.
Lisätarvikkeet
Suositus (ohjainpää) | AZM400-B1
Schmersal Finland Oy, Äyritie 12 B, 01510 Vantaa
Tiedot ja arvot on tarkastettu huolellisesti. Kuvat voivat poiketa alkuperäisestä. Tarkemmat tekniset tiedot löytyvät manuaalista. Pidätämme oikeuden teknisiin muutoksiin ja virheisiin.
Luotu: 28.11.2024 22.20