## Worksheet
TQ 441-01/01Y-UE-M20
Metallikotelo Yksisuuntainen toiminta / köysipituus maks. 25 m
Tilaustiedot
Tuotekuvaus | TQ 441-01/01Y-UE-M20
Tuotenumero (tilausnumero) | 101160101
EAN (European Article Number) | 4030661188843
eCl@ss number, version 12.0 | 27-27-06-07
eCl@ss number, version 11.0 | 27-27-06-07
eCl@ss number, version 9.0 | 27-27-06-07
ETIM number, version 7.0 | EC000030
ETIM number, version 6.0 | EC000030
Hyväksynnät - Standardit
Sertifikaatit | cULus CCC
Yleiset ominaisuudet
Standardit | EN IEC 60947-5-1
Kotelon materiaali | kevytmetalliseosvalu, polttomaalattu
Kannen materiaali | Teräs
Bruttopaino | 670 g
Yleiset tiedot-Ominaisuudet
Asennoituva | Ei
Avautuvien kosk. lukumäärä | 2
Mekaaniset tiedot
Mekaaninen elinikä, minimi | 30 000 kytkentäalue
Tightening torque of the fastening screws for the housing cover, maximum | 0,6 Nm
Mekaaniset tiedot - Liitäntä
Kaapeliohjain | 2 x M20 x 1,5
Kaapelikoko, maksimi | 4 mm²
Note | Kaapelitiedoissa johtimet ovat holkitettuja.
Tightening torque of electrical connection | 1,7 Nm
Ympäristöolosuhteet
Suojausluokka | IP65
Ambient temperature | -30 ... +90 °C
Ympäristöolosuhteet - Eristysparametrit
Eristysjännite | 400 V
Syöksyjännitekestoisuus | 4 kV
Sähköiset tiedot
Terminen nimellisvirta | 10 A
Rated operating voltage | 380 VAC
Nimellisvirta | 4 000 mA
Kytkentäperiaate | Suoratoimiset juontokoskettimet
kytkentätaajuus | 3 600 /h
Koskettimen materiaali, sähköinen | Hopea
Schmersal Finland Oy, Äyritie 12 B, 01510 Vantaa
Tiedot ja arvot on tarkastettu huolellisesti. Kuvat voivat poiketa alkuperäisestä. Tarkemmat tekniset tiedot löytyvät manuaalista. Pidätämme oikeuden teknisiin muutoksiin ja virheisiin.
Luotu: 7.1.2025 12.34