## Worksheet
CSS-T-A
Lisävarusteet sarjaan kytkennälle ja sarjadiagnostiikalle laitteelle CSS 34
Tilaustiedot
Tuotekuvaus | CSS-T-A
Tuotenumero (tilausnumero) | 101190025
EAN (European Article Number) | 4030661355900
eCl@ss number, version 12.0 | 27-44-01-06
eCl@ss number, version 11.0 | 27-44-01-06
eCl@ss number, version 9.0 | 27-44-01-06
ETIM number, version 7.0 | EC002925
ETIM number, version 6.0 | EC002925
Yleiset ominaisuudet
Muotoilu | suora
Liitäntä (sähköinen) | 1 liitin, 5-napainen
Bruttopaino | 21 g
Mekaaniset tiedot - Mitat
Pituus | 43 mm
leveys | 16,5 mm
Korkeus | 16,5 mm
ISO-kierteen halkaisija | M12
Ympäristöolosuhteet
Ambient temperature | -25 ... +70 °C
Sähköiset tiedot
Rated operating voltage | 60 VDC
Nimellisvirta | 2 000 mA
Lisätarvikkeet
Suositus (tuoteyhdistelmä) | Anturit
Huomautus
Note (General) | Please note that voltage losses could occur (due to cable length, cable section, voltage drop/sensor). It also restricts the maximum number of sensors wired in series.
Schmersal Finland Oy, Äyritie 12 B, 01510 Vantaa
Tiedot ja arvot on tarkastettu huolellisesti. Kuvat voivat poiketa alkuperäisestä. Tarkemmat tekniset tiedot löytyvät manuaalista. Pidätämme oikeuden teknisiin muutoksiin ja virheisiin.
Luotu: 18.5.2024 0.00