## Worksheet
ML30.241-70
1-phase DIN rail power supplies AC 100-240V Wide-range input DC Output 24-28VDC / 1,3-1,1A / 30W Efficiency up to 89,4% Width only 22,5mm
Tilaustiedot
Tuotekuvaus | ML30.241-70
Tuotenumero (tilausnumero) | 103015923
EAN (European Article Number) | 4030661505275
eCl@ss number, version 12.0 | 27-04-07-01
eCl@ss number, version 11.0 | 27-04-07-01
eCl@ss number, version 9.0 | 27-04-07-01
ETIM number, version 7.0 | EC002540
ETIM number, version 6.0 | EC002540
Yleiset ominaisuudet
Standardit | EN 50178 EN IEC 62061 IEC 60364-4-41 EN IEC 60947-5-1 EN IEC 60947-5-3 EN IEC 60947-5-5 IEC 62103 EN IEC 60204-1 EN IEC 60947-1
Ilmastorasitus | IEC 60068-2-30
Bruttopaino | 140 g
Yleiset tiedot-Ominaisuudet
Integroitu näyttö, tila | Kyllä
Ledien lukumäärä | 1
Mekaaniset tiedot
Kiinnitys | Pikakiinnitys DIN-kiskoon standardin IEC 60715 mukaan
Mekaaniset tiedot - Liitäntä
Termination | Ruuviliittimet
Pistokeliitin | Jäykkä tai taipuisa
Kaapelikoko, minimi | 0,5 mm²
Kaapelikoko, maksimi | 6 mm²
Liittimien kiristysvääntömomentti | 1 Nm
Mekaaniset tiedot - Mitat
leveys | 22,5 mm
Korkeus | 75 mm
Syvyys | 91 mm
Ympäristöolosuhteet
Kotelon suojausluokka | IP20
Ambient temperature | -10 ... +70 °C
Storage and transport temperature | -40 ... +85 °C
Tärinänkesto standardin EN 60068-2-6 mukaan | 2 g
Iskunkestävyys | 30 g 6 ms, 20 g 11 ms (IEC 60068-2-27)
Ympäristöolosuhteet - Eristysparametrit
Saastumisaste standardin IEC/EN 60664-1 mukaan | 2
Sähköiset tiedot
Taajuusalue | 50 Hz 60 Hz
Operating voltage | 100 ... 240 VAC -15 % / +10 %
Type of voltage range | AC
Rated operating voltage | 100 ... 240 VAC
Nimellisvirta | 0,3 mA 0,54 mA
Syöttöjännite, 50 Hz, minimi | 100 VAC
Syöttöjännite, 50 Hz, maksimi | 240 VAC
Syöttöjännite, 60 Hz, minimi | 100 VAC
Syöttöjännite, 60 Hz, maksimi | 240 VAC
Nimellisjännite DC, minimi | 110 VDC
Nimellisjännite DC, maksimi | 300 VDC
Output voltage DC | 24 ... 28 VDC
Maximum output current | 1.1A / 28VDC 1.3A / 24VDC
Output power, maximum | 30 W
Sähköiset tiedot - Sähkömagneettinen yhteensopivuus (EMV)
EMC rating | EMC-Directive
Schmersal Finland Oy, Äyritie 12 B, 01510 Vantaa
Tiedot ja arvot on tarkastettu huolellisesti. Kuvat voivat poiketa alkuperäisestä. Tarkemmat tekniset tiedot löytyvät manuaalista. Pidätämme oikeuden teknisiin muutoksiin ja virheisiin.
Luotu: 19.2.2025 18.43