## Worksheet
BDF200-ST1-AS-NH-LT-LT-LT-G24-2875
/ kytkentärasia M12 takana Integroitu AS-väyläliityntä asennetaan ergonomiseen kohtaan asennus kaupallisiin valmiisiin alumiiniprofiileihin
Tilaustiedot
Tuotekuvaus | BDF200-ST1-AS-NH-LT-LT-LT-G24-2875
Tuotenumero (tilausnumero) | 103012552
EAN (European Article Number) | 4030661485447
eCl@ss number, version 12.0 | 27-37-12-16
eCl@ss number, version 11.0 | 27-37-12-16
eCl@ss number, version 9.0 | 27-37-12-16
ETIM number, version 7.0 | EC000225
ETIM number, version 6.0 | EC000225
Lisätietoja (Tilaustiedot) | Huomautus: katso tilauskoodi
Hyväksynnät - Standardit
Sertifikaatit | cULus ASi-SaW
Yleiset ominaisuudet
Standardit | EN IEC 62026-2 EN ISO 13849-1 EN ISO 13850 EN IEC 60947-5-1 EN IEC 61508
Ilmastorasitus | DIN EN 60068
Kotelon materiaali | Muovi, lasikuituvahvistettu kestomuovi, itsestään sammuva
Reaktioaika, maksimi | 100 ms
Positions used, position 1 | Lukkiutuva hätäseispainike
Positions used, position 2 | LT-2875, Valopainike
Positions used, position 3 | LT-2875, Valopainike
Positions used, position 4 | LT-2875, Valopainike
Bruttopaino | 280 g
Yleiset tiedot-Ominaisuudet
Merkkilamppu | Kyllä
Turvaluokitus
Standardit, määräykset | EN IEC 61508
Performance Level, up to | e
Luokka EN ISO 13849 mukaan | 4
PFH arvo | 1,40 x 10⁻⁸ /h
Note (PFH-value) | maks. 5 000 kytkentäjaksoa/vuosi
Safety Integrity Level (SIL) | 3
Mission time | 20 Vuosi
Mekaaniset tiedot
Mechanical life, Emergency-Stop button | 100 000 kytkentäalue
Mechanical life, Command devices | 1 000 000 kytkentäalue
Kiinnitys | sisäpuoliset kiinnitysreiät
Type of the fixing screws | 2x M5
Mekaaniset tiedot - Liitäntä
Pistokeliitin | Kytkentärasia M12, 4-napainen, A-Koodaus
Mekaaniset tiedot - Mitat
leveys | 40 mm
Korkeus | 69 mm
Syvyys | 252,5 mm
Ympäristöolosuhteet
Suojausluokka | IP65
Ambient temperature | -25 ... +65 °C
Storage and transport temperature | -25 ... +85 °C
Tärinänkesto standardin EN 60068-2-6 mukaan | 10 … 150 Hz, Amplitudi 0,35 mm / 5 g
Iskunkestävyys | 15 g / 11 ms
Protection class | II
Permissible installation altitude above sea level, maximum | 2 000 m
Ympäristöolosuhteet - Eristysparametrit
Eristysjännite | 32 VDC
Syöksyjännitekestoisuus | 0,8 kV
Overvoltage category | III
Saastumisaste standardin IEC/EN 60664-1 mukaan | 3
Sähköiset tiedot - AS-Interface
Rated operating voltage | 18 ... 31,6 VDC (Protection against polarity reversal)
AS-i Virrankulutus, maksimi | 150 mA
Sähköiset tiedot - AS-Interface, Erittely
Note (AS-i Parameter bits) | Aseta parametrilähdöt arvoon "1111" (0xF) FID: oheislaitevirhe
AS-i Version (Safety-Slave) | V 3.0
AS-i Profile (Safety-Slave) | S-7.B.F.F
AS-i Input, Channel 1 (Safety-Slave) | Databitit DI 0/DI 1 = dynaaminen koodinsiirto
AS-i Input, Channel 2 (Safety-Slave) | Databitit DI 2/DI 3 = dynaaminen koodinsiirto
AS-i Output, DO 0 (Safety-Slave) | Merkkilamppu G24 punainen
AS-i Output, DO 1 (Safety-Slave) | Merkkilamppu G24 vihreä
AS-i Output, DO 2 (Safety-Slave) | Ei käytössä
AS-i Output, DO 3 (Safety-Slave) | Ei käytössä
AS-i AS-i Parameter bits (Safety-Slave), P0 ... P3 | Ei käytössä
AS-i Version (A/B Slave) | V 3.0
AS-i Profile (A/B Slave) | S-7.A.7.F
AS-i Input, DI 0 (A/B Slave) | Painike, asento 4
AS-i Input, DI 1 (A/B Slave) | Painike, asento 3
AS-i Input, DI 2 (A/B Slave) | Painike, asento 2
AS-i Input, DI 3 (A/B Slave) | Painike, asento 2
AS-i Output, DO 0 (A/B Slave) | Merkkilamppu, asento 4
AS-i Output, DO 2 (A/B Slave) | Merkkilamppu, asento 2
AS-i Output, DO 1 (A/B Slave) | Merkkilamppu, asento 3
AS-i Output, DO 3 (A/B Slave) | Ei käytössä
AS-i AS-i Parameter bits (A/B Slave), P0 ... P3 | Ei käytössä
AS-i Input module address | 0
Note (AS-i Input module address) | Esiasetettu osoitteeksi 0, muutetaan AS-i -väylän kautta tai käsiohjelmointilaitteella
Note | Molemmat AS-i orjat voidaan aktivoida ja pysäyttää integroiduilla DIP-kytkimillä. Osoite an annettava M12 liittimen kautta.
Nastojen liitännät
PIN 1 | AS-Interface +
PIN 2 | n.c.
PIN 3 | AS-Interface -
PIN 4 | n.c.
Schmersal Finland Oy, Äyritie 12 B, 01510 Vantaa
Tiedot ja arvot on tarkastettu huolellisesti. Kuvat voivat poiketa alkuperäisestä. Tarkemmat tekniset tiedot löytyvät manuaalista. Pidätämme oikeuden teknisiin muutoksiin ja virheisiin.
Luotu: 2.3.2025 9.55