## Worksheet
PDM-IOP-4CC-IOP
| Rinnakaisille IO-laitteille Passiivinen jakajamoduuli sarjakytkentää varten Jousiliitin 1 - 4 elektronista SCHMERSAL-turvakytkentälaitetta varten | Turvakytkentälaitteen yksittäisvarmistus Asennetaaan kytkinkaappiin Suojausluokka IP00
Tilaustiedot
Tuotekuvaus | PDM-IOP-4CC-IOP
Tuotenumero (tilausnumero) | 103012160
EAN (European Article Number) | 4030661485256
eCl@ss number, version 12.0 | 27-37-18-19
eCl@ss number, version 11.0 | 27-37-18-19
eCl@ss number, version 9.0 | 27-37-18-19
ETIM number, version 7.0 | EC001449
ETIM number, version 6.0 | EC001449
Hyväksynnät - Standardit
Sertifikaatit | cULus
Yleiset ominaisuudet
Standardit | EN IEC 60947-1
Kotelon materiaali | Muovi, lasikuituvahvistettu kestomuoviMuovi, lasikuituvahvistettu kestomuovi
Bruttopaino | 165 g
Yleiset tiedot-Ominaisuudet
Integroitu näyttö, tila | Kyllä
Ledien lukumäärä | 5
Mekaaniset tiedot
Kiinnitys | Pikakiinnitys DIN-kiskoon standardin IEC 60715 mukaan
Mekaaniset tiedot - Liitäntä
Pistokeliitin | Jousiliitin
Kaapelikoko, minimi | 0,25 mm²
Kaapelikoko, maksimi | 1,5 mm²
Note | Kaapelitiedoissa johtimet ovat holkitettuja.
Mekaaniset tiedot - Mitat
leveys | 45 mm
Korkeus | 105,4 mm
Syvyys | 67,7 mm
Ympäristöolosuhteet
Suojausluokka | IP00
Ambient temperature | -25 ... +65 °C
Storage and transport temperature | -40 ... +85 °C
Suhteellinen kosteus, minimi | 5 %
Suhteellinen kosteus, maksimi | 95 %
Note (Relative humidity) | ei kondensoitumista
Tärinänkesto standardin EN 60068-2-6 mukaan | 10 … 55 Hz, Amplitudi 1 mm
Iskunkestävyys | 30 g / 11 ms
Protection class | III
Permissible installation altitude above sea level, maximum | 2 000 m
Ympäristöolosuhteet - Eristysparametrit
Eristysjännite | 32 VDC
Syöksyjännitekestoisuus | 0,8 kV
Overvoltage category | III
Saastumisaste standardin VDE 0100 mukaan | 2
Sähköiset tiedot
Operating voltage | 24 VDC -15 % / +10 %
Rated operating voltage | 24 VDC
Nimellisvirta | 10 000 mA
Huomautus (sähköiset tiedot, varmistus) | External fuse protection required ≤ 10A slow blow when used to UL 61010.
Electrical data - Power supply external devices
Rated operating voltage | 24 VDC
Rated operating current | 800 mA
Internal electrical fuse | 1.5 A (Integrated automatic resettable fuse)
Tilanäyttö-LED 01
LED status | Fuse LED device port
LED position | F1 ... F4
LED colour | Green
Tilanäyttö-LED 08
LED status | Power-LED module
LED position | POWER
LED colour | Green
Schmersal Finland Oy, Äyritie 12 B, 01510 Vantaa
Tiedot ja arvot on tarkastettu huolellisesti. Kuvat voivat poiketa alkuperäisestä. Tarkemmat tekniset tiedot löytyvät manuaalista. Pidätämme oikeuden teknisiin muutoksiin ja virheisiin.
Luotu: 4.6.2025 11.06