## Worksheet
ELDE.NGN230
Ruuviliitäntä Kiinnityslaipan asento 3 vihreä LED 230 VAC
Tilaustiedot
Tuotekuvaus | ELDE.NGN230
Tuotenumero (tilausnumero) | 101166023
EAN (European Article Number) | 4250116200832
eCl@ss number, version 12.0 | 27-37-12-09
eCl@ss number, version 11.0 | 27-37-12-09
eCl@ss number, version 9.0 | 27-37-12-09
ETIM number, version 7.0 | EC000204
ETIM number, version 6.0 | EC000204
Hyväksynnät - Standardit
Sertifikaatit | cULus
Yleiset ominaisuudet
Standardit | EN IEC 60947-5-1 EN IEC 60947-1
Muotoilu | LED module
Design | Mit integrierter LED
Asennusolosuhteet (mekaaniset) | Vapaa
Kotelon materiaali | Muovi, lasikuituvahvistettu kestomuovi, itsestään sammuva
Bruttopaino | 25 g
Yleiset tiedot-Ominaisuudet
Integroitu näyttö, yleinen | Kyllä
Mekaaniset tiedot
Asennusohje | Paikalleen painettava
Mounting flange position | 3
Mekaaniset tiedot - Liitäntä
Termination | Ruuviliittimet
Liitinmerkinnät | EN 50005 EN 50013
Kaapelikoko, minimi | 0,5 mm², jäykkä 0,5 mm², taipuisa
Kaapelikoko, maksimi | 2,5 mm², jäykkä 1,5 mm², taipuisa
Mekaaniset tiedot - Mitat
Pituus | 46 mm
leveys | 30 mm
Syvyys | 60 mm
Ympäristöolosuhteet
Liittimien ja liitäntöjen suojausluokka | IP20
Ambient temperature | -25 ... +80 °C
Ympäristöolosuhteet - Eristysparametrit
Eristysjännite | 440 V
Sähköiset tiedot
Operating voltage | 250 VAC -10 % / +10 %
Rated operating voltage | 250 VAC
Koskettimen merkintä | X1 - X2
Tilanäyttö
LEDin väri | vihreä
Huomautus (Kytkentätilan LED-näyttö) | Syöttöjännite UB: 230 VAC
Schmersal Finland Oy, Äyritie 12 B, 01510 Vantaa
Tiedot ja arvot on tarkastettu huolellisesti. Kuvat voivat poiketa alkuperäisestä. Tarkemmat tekniset tiedot löytyvät manuaalista. Pidätämme oikeuden teknisiin muutoksiin ja virheisiin.
Luotu: 10.2.2025 15.04