## Worksheet
V-SS4P-M12-S-G-15M-BK-2-X-A-4-69
Tilaustiedot
Tuotekuvaus | V-SS4P-M12-S-G-15M-BK-2-X-A-4-69
Tuotenumero (tilausnumero) | 103038986
EAN (European Article Number) | 4030661547039
eCl@ss number, version 12.0 | 27-06-03-11
eCl@ss number, version 11.0 | 27-06-03-11
eCl@ss number, version 9.0 | 27-06-03-11
ETIM number, version 7.0 | EC001855
ETIM number, version 6.0 | EC001855
Hyväksynnät - Standardit
Sertifikaatit | cULus
Yleiset ominaisuudet
Bruttopaino | 481 g
Yleiset tiedot-Ominaisuudet
Kaapelijohtojen lukumäärä | 4
Mekaaniset tiedot
Vääntömomentti, maksimi | 1 Nm
Mekaaniset tiedot - Liitäntä
Kaapelin pituus | 15 m
johdon poikkipinta-ala | 0,25 mm2
Colour of the Cable mantle | Green
Mekaaniset tiedot - pistokeliitin, A-puoli
Connector typ | Male connector
Design | straight
Connector coding | A
Connector latching | Screw locking
Material of the gland | Metal, CuZn, nickel-plated
Colour of the handle | Black
Mekaaniset tiedot - pistokeliitin, B-puoli
Connector typ | Male connector
Design | straight
Connector coding | A
Connector latching | Screw locking
Material of the gland | Metal, CuZn, nickel-plated
Colour of the handle | Black
Sähköiset tiedot
Terminen nimellisvirta | 4 A
Schmersal Finland Oy, Äyritie 12 B, 01510 Vantaa
Tiedot ja arvot on tarkastettu huolellisesti. Kuvat voivat poiketa alkuperäisestä. Tarkemmat tekniset tiedot löytyvät manuaalista. Pidätämme oikeuden teknisiin muutoksiin ja virheisiin.
Luotu: 25.3.2025 6.15