## Worksheet
NMLHWS
korkea kupu Suojausluokka IP 69K Asennusaukko Ø 22,3 mm
Tilaustiedot
Tuotekuvaus | NMLHWS
Tuotenumero (tilausnumero) | 101174529
EAN (European Article Number) | 4250116201471
eCl@ss number, version 12.0 | 27-37-12-11
eCl@ss number, version 11.0 | 27-37-12-11
eCl@ss number, version 9.0 | 27-37-12-11
ETIM number, version 7.0 | EC000223
ETIM number, version 6.0 | EC000223
Hyväksynnät - Standardit
Sertifikaatit | cULus UKCA Hygiene geprüft
Yleiset ominaisuudet
Standardit | EN IEC 60947-5-1 EN IEC 60947-1
Muotoilu | Indicator lights
Design | High
Asennusolosuhteet (mekaaniset) | Vapaa
Sealing type | Kalvo Huulitiiviste Muototiivisteet
Kuvun materiaali | PA (12)
Eturenkaan materiaali | ABS, kromattu
Toimintaelimen väri | Valkoinen
Eturenkaan väri | Hopea
Bruttopaino | 30 g
Yleiset tiedot-Ominaisuudet
Valaistava | Kyllä
Kiinnityslaippa | Kyllä
Kokonaan eristetty | Kyllä
Mekaaniset tiedot
Kiinnitys | Asennuslaippa ELM
Ruuvin kiristysvääntömomentti | 0,6 Nm
Mekaaniset tiedot - Mitat
Kokonaishalkaisija | 44,5 mm
Kuvun korkeus | 10,4 mm
Kalotin halkaisija | 26 mm
Mounting diameter | 22,3 mm
Etulevyn paksuus, minimi {mm} | 1,5 mm
Etulevyn paksuus, maksimi | 6 mm
Asennusväli | 50 x 50 mm
Ympäristöolosuhteet
Suojausluokka | IP67 IP69K
Ambient temperature | -25 ... +80 °C
Iskunkestävyys | 30 g / 18 ms
tärinänkestävyys | 20 g / 10 ... 150 Hz
Tilanäyttö
Note (Integral System Diagnostics, status ) | jännitteelle 24 VAC/DC
Toimitus sisältää
Huomautus (toimituksen sisältö, lukumäärä ja tyyppi) | Kiinnityslaippa ELM sisältyy toimitukseen
Schmersal Finland Oy, Äyritie 12 B, 01510 Vantaa
Tiedot ja arvot on tarkastettu huolellisesti. Kuvat voivat poiketa alkuperäisestä. Tarkemmat tekniset tiedot löytyvät manuaalista. Pidätämme oikeuden teknisiin muutoksiin ja virheisiin.
Luotu: 6.10.2024 6.34