## Worksheet
SLB440-ER-1-ST-H
| Kompakti muoto Sisäisellä turvalähdöllä Korkea tunnistusetäisyys 75 m (varalla jopa 90 m) OSSD-turvalähdöt PLe:hen saakka Automaattikäynnistys tai uudelleenkäynnistyksen esto | Vankkarakenteinen metallikotelo liittimellä M12 tai kaapelilla Versio lämmityksellä ulkokäyttöä varten lämpötilaan –30 °C saakka Asennusohje ja diagnoosinäyttö
Tilaustiedot
Tuotekuvaus | SLB440-ER-1-ST-H
Tuotenumero (tilausnumero) | 103015483
EAN (European Article Number) | 4030661503646
eCl@ss number, version 12.0 | 27-27-27-01
eCl@ss number, version 11.0 | 27-27-27-01
eCl@ss number, version 9.0 | 27-27-27-01
ETIM number, version 7.0 | EC001831
ETIM number, version 6.0 | EC001831
Hyväksynnät - Standardit
Sertifikaatit | TÜV cULus
Yleiset ominaisuudet
Standardit | EN IEC 61496-2 EN IEC 61496-1
Kotelon materiaali | Alumiini
Reaktioaika, maksimi | 22 ms
Reaktioaika, minimi | 7 ms
Bruttopaino | 230 g
Yleiset tiedot-Ominaisuudet
Uudelleenkäynnistyksen esto | Kyllä
Valosäteiden koodaus | Kyllä
Integroitu näyttö, tila | Kyllä
Integroitu näyttö, diagnoosi | Kyllä
Digitaaliturvalähtöjen lukumäärä | 2
Valosäteiden lukumäärä | 1
Turvaluokitus
Standardit, määräykset | EN ISO 13849-1 EN IEC 62061
Performance Level, up to | e
Luokka EN ISO 13849 mukaan | 4
PFH arvo | 1,50 x 10⁻⁸ /h
Safety Integrity Level (SIL) | 3
Mission time | 20 Vuosi
IEC 61496-1 mukaiset turvatyypit | 4
Mekaaniset tiedot
Testikohteiden tunnistuskyky nopeudella v = 1,6 m/s | 100 mm
Toimintasäde, suojausalue, minimi | 0,3 m
Toimintasäde, suojausalue, maksimi | 75 m
Wave length of the laserdiode | 880 nm
Mekaaniset tiedot - Liitäntä
Pistokeliitin | Liitin M12
Pistokeliitin, vastaanotin | Kytkentärasia, M12 , 5-napainen
Pistokeliitin, lähetin | Kytkentärasia, M12 , 4-napainen
Mekaaniset tiedot - Mitat
Pituus | 33 mm
leveys | 27,8 mm
Korkeus | 131 mm
Ympäristöolosuhteet
Suojausluokka | IP67
Ambient temperature | -30 ... +50 °C
Storage and transport temperature | -30 ... +70 °C
Protection class | III
Sähköiset tiedot
OSSD:n kytkentäjännite, HIGH-signaali | 24 V
Vastaanottimen sähköinen virrankulutus, maksimi | 5 W
Lähettimen sähköinen virrankulutus, maksimi | 5 W
Kaapelin pituus, maksimi | 100 m
Sähköiset tiedot - Digitaaliturvalähdöt
Lähtövirta (turvalähtö), maksimi | 0,2 A
Turvalähtö | p-type
Lisätarvikkeet
Recommended safety switchgear | PROTECT PSC1 SRB-E-204ST
Schmersal Finland Oy, Äyritie 12 B, 01510 Vantaa
Tiedot ja arvot on tarkastettu huolellisesti. Kuvat voivat poiketa alkuperäisestä. Tarkemmat tekniset tiedot löytyvät manuaalista. Pidätämme oikeuden teknisiin muutoksiin ja virheisiin.
Luotu: 17.10.2025 18.19