## Worksheet
CSS-Y-A-8P-VA
Lisävarusteet sarjaan kytkennälle ja sarjadiagnostiikalle Liitin syöttää jännitteen turvakanaviin.
Tilaustiedot
Tuotekuvaus | CSS-Y-A-8P-VA
Tuotenumero (tilausnumero) | 103008718
EAN (European Article Number) | 4030661525181
eCl@ss number, version 12.0 | 27-44-01-06
eCl@ss number, version 11.0 | 27-44-01-06
eCl@ss number, version 9.0 | 27-44-01-06
ETIM number, version 7.0 | EC002925
ETIM number, version 6.0 | EC002925
Yleiset ominaisuudet
Muotoilu | Terminating plug
Liitäntä (sähköinen) | 1 liitin, 8-napainen
Bruttopaino | 20 g
Mekaaniset tiedot
Vääntömomentti, maksimi | 1 Nm
Mekaaniset tiedot - pistokeliitin, A-puoli
Connector latching | Screw locking
Material of the gland | Metal, V4A
Material of the handle | Plastic, TPU
Mekaaniset tiedot - Mitat
Pituus | 43 mm
leveys | 16,5 mm
Korkeus | 16,5 mm
ISO-kierteen halkaisija | M12
Ympäristöolosuhteet
Suojausluokka | IP65 IP67
Ambient temperature | -25 ... +75 °C
Sähköiset tiedot
Rated operating voltage | 30 VDC
Nimellisvirta | 4 000 mA
Lisätarvikkeet
Suositus (tuoteyhdistelmä) | Turvasolenoidilukot ja anturit
Schmersal Finland Oy, Äyritie 12 B, 01510 Vantaa
Tiedot ja arvot on tarkastettu huolellisesti. Kuvat voivat poiketa alkuperäisestä. Tarkemmat tekniset tiedot löytyvät manuaalista. Pidätämme oikeuden teknisiin muutoksiin ja virheisiin.
Luotu: 21.3.2025 5.10