## Worksheet
BN 120L-01Z 2,0M
| Tunnistus sivulta bias-magneetilla Kosketukseton periaate Pitkä käyttöikä Muovikotelo | Tunnistusetäisyys enint. 60 mm riippuen magneetista ja mallista Rakennemalli Ø 10,7 mm Kiinnitys vastamuttereilla Esijohdotetulla kaapelilla
Tilaustiedot
Note (Delivery capacity) | Ei saatavana!
Tuotekuvaus | BN 120L-01Z 2,0M
Tuotenumero (tilausnumero) | 101210878
EAN (European Article Number) | 4030661388441
eCl@ss number, version 12.0 | 27-27-43-02
eCl@ss number, version 11.0 | 27-27-01-05
eCl@ss number, version 9.0 | 27-27-01-05
ETIM number, version 7.0 | EC002544
ETIM number, version 6.0 | EC002544
Yleiset ominaisuudet
Toimintaperiaate | magneettinen
Kotelon rakenne | sylinteri, kierre
Kotelon materiaali | Muovi, lasikuituvahvistettu kestomuoviMuovi, lasikuituvahvistettu kestomuovi
Bruttopaino | 68 g
Yleiset tiedot-Ominaisuudet
Käytettävissä hisseihin | Kyllä
Bias -magneetti | Kyllä
Avautuvien kosk. lukumäärä | 1
Mekaaniset tiedot
Aktiivinen alue | sivulta
Tunnistuselementti | Solenoidi
Mekaaninen elinikä, minimi | 10.000.000 kytkentäalue
Tunnistusnopeus, maksimi | 18 m/s
Kiinnitys | keskellä laippakierteillä M12 x 1
Kiristysvääntömomentti muttereille, maksimi | 0,9 Nm
Mechanical data - Switching distances
Kytkentäetäisyys | 5 mm … 50 mm BP 10 = 5 mm 2 x BP 10 = 17 mm BP 15 = 6 mm 2 x BP 15 = 17 mm 2 x BP 15/2 = 17 mm BP 34 = 15 ... 20 mm BP 20 = 20 mm BP 31 = 20 mm BP 11 = 20 mm BP 12 = 10 ... 30 mm BP 21 = 25 ... 50 mm
Note (Switching distance Sn) | Tunnistusetäisyys enint. 50 mm riippuen magneetista ja mallista Kytkentäetäisyyksiin liittyvät tekniset tiedot pätevat yksittäisille laitteille ilman ferromagneettista vaikutusta. Kaikki etäisyyden positiiviset ja negatiiviset muutokset ovat mahdollisia ulkoisten ferromagneettisen tekijöiden johdosta. Useita magneetteja käytettäessä tulee huomioida keskinäiset häiriöt.
Note (switching distance) | All switching distances in accordance EN IEC 60947-5-2
Toistotarkkuus R | 0,3 mm
Mekaaniset tiedot - Liitäntä
Kaapelin pituus | 2 m
Pistokeliitin | Kiinteällä kaapelilla
Number of cable wires | 2
johdon poikkipinta-ala | 0,25 mm2
johdon poikkipinta-ala | 23 AWG
Kaapelivaipan materiaali | PVC
Cable type | LiYY
Mekaaniset tiedot - Mitat
Anturin halkaisija | 10,7 mm
avainväli | 17 SW
Pituus | 102 mm
Ympäristöolosuhteet
Suojausluokka | IP67
Ambient temperature | -25 ... +70 °C
Tärinänkesto standardin EN 60068-2-6 mukaan | 10 … 55 Hz, Amplitudi 1 mm
Iskunkestävyys | 30 g / 11 ms
Sähköiset tiedot
Kytkentäjännite, maksimi | 200 VAC
Kytkentäjännite, maksimi | 200 VDC
Kytkentävirta, maksimi | 1 A
Kytkentäteho, maksimi | 30 W
Kytkentäteho, maksimi | 30 VA
Kytkentäperiaate | Reed-koskettimet, kosketukseton periaate
Switching element | Opener (NC)
Toimitus sisältää
Toimitus sisältää | Actuator must be ordered separately.
Lisätarvikkeet
Suositus (ohjainpää) | BP 10 2x BP 10 BP 15 2x BP 15 2x BP 15/2 BP 34 BP 20 BP 31 BP 11 BP 12 BP 21
Recommendation (actuator, lift switchgear) | BP 10 2 x BP 15/2 2 x BP 15 2 x BP 10 BP 15 BP 34
Huomautus
Note (General) | The opening and closing functions depend on the direction of actuation, the actuating magnets and the polarity of the actuating magnets. When the switches and actuators come together, the colours must coincide: Red (S) to red (S) and green (N) to green (N). This does not apply to the bistable contact. The switch is to be mounted on iron with a non-magnetic layer of at least 20 mm.
Schmersal Finland Oy, Äyritie 12 B, 01510 Vantaa
Tiedot ja arvot on tarkastettu huolellisesti. Kuvat voivat poiketa alkuperäisestä. Tarkemmat tekniset tiedot löytyvät manuaalista. Pidätämme oikeuden teknisiin muutoksiin ja virheisiin.
Luotu: 14.10.2025 17.05