## Worksheet
PSC1-E-24-SDM2-2
Expansion module for the product series PSC1-C-100 Safe drive monitoring according to EN 61800-5-2 (SDM – Safe Drive Monitoring) for up to 2 axes supports encoder: TTL, sin/cos, SSI, HTL, Resolver 12 digital fail-safe inputs
Tilaustiedot
Tuotekuvaus | PSC1-E-24-SDM2-2
Tuotenumero (tilausnumero) | 103008464
EAN (European Article Number) | 4030661455242
eCl@ss number, version 12.0 | 27-24-22-07
eCl@ss number, version 11.0 | 27-24-22-07
eCl@ss number, version 9.0 | 27-24-22-07
ETIM number, version 7.0 | EC000236
ETIM number, version 6.0 | EC000236
Hyväksynnät - Standardit
Sertifikaatit | TÜV cULus
Yleiset ominaisuudet
Bruttopaino | 767 g
Yleiset tiedot-Ominaisuudet
Digitaaliturvatulojen lukumäärä | 12
Turvaluokitus
Performance Level, up to | e
Luokka EN ISO 13849 mukaan | 4
Safety Integrity Level (SIL) | 3
Mission time | 20 Vuosi
Mekaaniset tiedot
Kiinnitys | voidaan kiinnittää salvalla normikiskoon
Mekaaniset tiedot - Liitäntä
Kaapelikoko, minimi | 0,2 mm²
Kaapelikoko, maksimi | 2,5 mm²
johdon poikkipinta-ala, minimi | 24 AWG
johdon poikkipinta-ala, maksimi | 12 AWG
Wire cross-section | 24 ... 12 AWG
Liitäntä (mekaaninen) | Irrotettavat ruuviliittimet
Mekaaniset tiedot - Mitat
leveys | 90 mm
Korkeus | 100 mm
Syvyys | 115 mm
Ympäristöolosuhteet
Suojausluokka | IP20
Ambient temperature | +0 ... +50 °C
Storage and transport temperature | -25 ... +70 °C
Suhteellinen kosteus, minimi | 5 %
Suhteellinen kosteus, maksimi | 85 %
Note (Relative humidity) | ei kondensoitumista
Permissible installation altitude above sea level, maximum | 2 000 m
Ympäristöolosuhteet - Eristysparametrit
Overvoltage category | III
Saastumisaste standardin IEC/EN 60664-1 mukaan | 2
Sähköiset tiedot
Operating voltage | 24 VDC -15 % / +20 %
Rated operating voltage | 24 VDC
Sähköiset tiedot - Sähkömagneettinen yhteensopivuus (EMV)
Electromagnetic compatibility | DIN EN 62061 DIN EN 61800-3
Interfering radiation | DIN EN 61000-6-4
EMC rating | DIN EN 61000-6-7 DIN EN 61326-3 DIN EN 61000-6-2
Toimitus sisältää
Toimitus sisältää | Takaseinän väyläliitin Ruuviliittimet
Sähköiset tiedot - Akselivalvonta
Number of axis monitoring, max. | 2
Drive monitoring, encoder typ | SSI HTL TTL SINCOS Proximity switch Resolver
Schmersal Finland Oy, Äyritie 12 B, 01510 Vantaa
Tiedot ja arvot on tarkastettu huolellisesti. Kuvat voivat poiketa alkuperäisestä. Tarkemmat tekniset tiedot löytyvät manuaalista. Pidätämme oikeuden teknisiin muutoksiin ja virheisiin.
Luotu: 2.1.2025 18.02