## Worksheet
Z1RM476E-02-U180-230
Muovikotelo
Tilaustiedot
Tuotekuvaus | Z1RM476E-02-U180-230
Tuotenumero (tilausnumero) | 157000651
eCl@ss number, version 12.0 | 27-27-06-01
eCl@ss number, version 11.0 | 27-27-06-01
eCl@ss number, version 9.0 | 27-27-06-01
ETIM number, version 7.0 | EC000030
ETIM number, version 6.0 | EC000030
Hyväksynnät - Standardit
Sertifikaatit | cULus UKCA
Yleiset ominaisuudet
Standardit | EN IEC 62061 EN 81-20/-50 EN IEC 60947-5-1 EN IEC 60947-5-3 EN IEC 60947-5-5 EN IEC 60204-1 EN IEC 60947-1
Kotelon rakenne | suorakulmainen
Kotelon materiaali | Muovi, lasikuituvahvistettu kestomuovi, itsestään sammuva
Bruttopaino | 140 g
Yleiset tiedot-Ominaisuudet
Käytettävissä hisseihin | Kyllä
Turvatoiminnot | Kyllä
Turvakoskettimien lukumäärä | 2
Turvalähdöt - Turvaluokitus
B10D Avautuva kosketin (NC) | 50 000 kytkentäalue
Mekaaniset tiedot
Tunnistuselementti | Rullavipu
lukitusasento | takana
Mekaaninen elinikä, minimi | 50 000 kytkentäalue
Toimintavoima, minimi | 3 N
Mekaaniset tiedot - Liitäntä
Pistokeliitin | Ruuviliittimet
Kaapelikoko, minimi | 0,5 mm²
Kaapelikoko, maksimi | 1,5 mm²
Mekaaniset tiedot - Mitat
Pituus | 124 mm
Leveys | 41 mm
Korkeus | 33,2 mm
Ympäristöolosuhteet
Suojausluokka | IP65
Ambient temperature | -25 ... +50 °C
Ympäristöolosuhteet - Eristysparametrit
Eristysjännite | 250 VAC
Syöksyjännitekestoisuus | 4 kV
Sähköiset tiedot
Terminen nimellisvirta | 10 A
Käyttöluokka AC-15 | 230 VAC
Käyttöluokka AC-15 | 4 A
Käyttöluokka DC-13 | 24 VDC
Käyttöluokka DC-13 | 4 A
Kytkinosa | Avautuva (NC)
Kytkentäperiaate | Magnet Snap Action Latching Electromagnetic reset
Koskettimen materiaali, sähköinen | Hopea
Sähköiset tiedot - solenoidivalvonta IN
Operating voltage | 230 VAC -15 % / +10 %
Rated operating voltage | 230 VAC
Switch-on time, maximum | 2 s
Off-duty time, minimum | 65 s
Magnet switch-on time | 3 %
Pulse current at VAC | 0,23 A -15%
Schmersal Finland Oy, Äyritie 12 B, 01510 Vantaa
Tiedot ja arvot on tarkastettu huolellisesti. Kuvat voivat poiketa alkuperäisestä. Tarkemmat tekniset tiedot löytyvät manuaalista. Pidätämme oikeuden teknisiin muutoksiin ja virheisiin.
Luotu: 8.4.2025 16.24