## Worksheet
SD-I-U-PN
| UNIVERSAL Gateway SD -liittymällä varustettujen turvakytkimien sarjaankytketyille diagnostiikkasignaaleille Kaikki SD-yksiköiden tila- ja diagnostiikkatiedot siirretään ohjausjärjestelmälle kenttäväylämuuntimen kautta. Enintään 31 turvalaitteen diagnostiikkalähdön sarjakytkentä | Eri laitteiden sarjakytkentä mahdollista Johdotustyö kentällä ja kustannukset pienenevät koska turvalähdöt ja diagnostiikkakaapelit voidaan sarjakytkeä. Automaattinen osoitteenanto turvalaitteelle SD-liitynnässä
Tilaustiedot
Tuotekuvaus | SD-I-U-PN
Tuotenumero (tilausnumero) | 101209434
EAN (European Article Number) | 4030661448909
eCl@ss number, version 12.0 | 27-23-02-06
eCl@ss number, version 11.0 | 27-23-02-06
eCl@ss number, version 9.0 | 27-23-02-08
ETIM number, version 7.0 | EC001099
ETIM number, version 6.0 | EC001099
Yleiset ominaisuudet
Bruttopaino | 200 g
Yleiset tiedot-Ominaisuudet
Integroitu näyttö, tila | Kyllä
Ledien lukumäärä | 1
Mekaaniset tiedot
Kiinnitys | Pikakiinnitys DIN-kiskoon standardin DIN EN 60715 mukaan
Mekaaniset tiedot - Liitäntä
Pistokeliitin | Jousiliitin
Mekaaniset tiedot - Mitat
leveys | 50 mm
Korkeus | 100 mm
Syvyys | 80 mm
Ympäristöolosuhteet
Kotelon suojausluokka | IP20
Ambient temperature | +0 ... +55 °C
Storage and transport temperature | -25 ... +75 °C
Suhteellinen kosteus, minimi | 30 %
Suhteellinen kosteus, maksimi | 85 %
Note (Relative humidity) | ei kondensoitumista
Tärinänkesto standardin EN 60068-2-6 mukaan | 10 ... 57 Hz, Amplitudi 0,35 mm 57 ... 150 Hz, 5 g
Iskunkestävyys | 10 g
Ympäristöolosuhteet - Eristysparametrit
Eristysjännite | 32 V
Syöksyjännitekestoisuus | 0,5 kV
Overvoltage category | II
Saastumisaste standardin VDE 0110 mukaan | 2
Sähköiset tiedot
Operating voltage | 24 VDC -15 % / +20 %
Rated operating voltage | 24 VDC
Nimellisvirta | 500 mA
Sähköiset tiedot - Viestintäprotokollat
Feldbus Protokoll | PROFINET IO
Sähköiset tiedot - Sähkömagneettinen yhteensopivuus (EMV)
Electromagnetic compatibility | EN 61000-4-2 EN 61000-4-4 EN 61000-4-5
Interfering radiation | IEC 61000-6-4 (2002)
EMC rating | EN 61000-4-3 EN 61000-4-6
Tietoja
Huomautus (sovelluskäytöt) | Turvatunnistin suojus
Schmersal Finland Oy, Äyritie 12 B, 01510 Vantaa
Tiedot ja arvot on tarkastettu huolellisesti. Kuvat voivat poiketa alkuperäisestä. Tarkemmat tekniset tiedot löytyvät manuaalista. Pidätämme oikeuden teknisiin muutoksiin ja virheisiin.
Luotu: 1.6.2024 2.41