## Worksheet
2N L8 CENTRAL UNIT
Central processing unit
Tilaustiedot
Tuotekuvaus | 2N L8 CENTRAL UNIT
Tuotenumero (tilausnumero) | 103013040
EAN (European Article Number) | 4030661488004
Hyväksynnät - Standardit
Sertifikaatit | TÜV
Yleiset ominaisuudet
Bruttopaino | 3 429 g
Mekaaniset tiedot - Mitat
leveys | 300 mm
Korkeus | 170 mm
Syvyys | 72 mm
Ympäristöolosuhteet
Ambient temperature | +0 ... +40 °C
Sähköiset tiedot
Type of voltage range | AC
Rated operating voltage | 100 ... 240 VAC
Nimellisvirta | 750 mA
Sähköinen virrankulutus, maksimi | 60 W
Schmersal Finland Oy, Äyritie 12 B, 01510 Vantaa
Tiedot ja arvot on tarkastettu huolellisesti. Kuvat voivat poiketa alkuperäisestä. Tarkemmat tekniset tiedot löytyvät manuaalista. Pidätämme oikeuden teknisiin muutoksiin ja virheisiin.
Luotu: 1.6.2025 19.17