## Worksheet
2N EasyGate IP 4G VoLTE/VOIP
Gateway for lifts Fully-fledged alternative for the fixed line Integration into all existing elevator emergency call systems possible ■ Operational security in the event of a power cut Simple installation without cumbersome wiring
Tilaustiedot
Tuotekuvaus | 2N EasyGate IP 4G VoLTE/VOIP
Tuotenumero (tilausnumero) | 103041423
Yleiset ominaisuudet
Bruttopaino | 900 g
Mekaaniset tiedot - Mitat
leveys | 195 mm
Korkeus | 119 mm
Syvyys | 61 mm
Ympäristöolosuhteet
Suojausluokka | IP41
Ambient temperature | -40 ... +85 °C
Sähköiset tiedot
Virrankulutus, maksimi | 1 000 mA
Rated operating voltage | 12 VDC
Schmersal Finland Oy, Äyritie 12 B, 01510 Vantaa
Tiedot ja arvot on tarkastettu huolellisesti. Kuvat voivat poiketa alkuperäisestä. Tarkemmat tekniset tiedot löytyvät manuaalista. Pidätämme oikeuden teknisiin muutoksiin ja virheisiin.
Luotu: 17.5.2024 0.22