## Worksheet
AZM201Z-CC-T-1P2PW-DU
| potentiaalivapaat koskettimet Lukituksen valvonta Muovikotelo Anturiketjun enimmäispituus 200 m Itsevalvova sarjakytkentä 3 LED-valoa käyttötilojen näyttöön | Tunnistinteknologia sallii ohjainpään ja lukon välisen poikkeaman ± 5 mm pystysuunnassa ja ± 3 mm vaakasuunnassa sopii sarana- ja liukuoviin Älykäs diagnosointi Käsinvapautus Suojausluokka IP 66, IP 67 Korkea pitovoima 2000 N
Tilaustiedot
Note (Delivery capacity) | Ei saatavana!
Tuotekuvaus | AZM201Z-CC-T-1P2PW-DU
Tuotenumero (tilausnumero) | 103047535
EAN (European Article Number) | 4030661618869
eCl@ss number, version 12.0 | 27-27-26-03
eCl@ss number, version 11.0 | 27-27-26-03
eCl@ss number, version 9.0 | 27-27-26-03
ETIM number, version 7.0 | EC002593
ETIM number, version 6.0 | EC002593
Hyväksynnät - Standardit
Sertifikaatit | TÜV cULus FCC IC UKCA ANATEL
Yleiset ominaisuudet
Standardit | EN ISO 13849-1 EN ISO 14119 EN IEC 60947-5-3 EN IEC 61508
Yleiset tiedot | Yleinen koodaus
Coding level according to EN ISO 14119 | alhainen
Toimintaperiaate | RFID
Frequency band RFID | 125 kHz
Transmitter output RFID, maximum | -6 dB/m
Kotelon materiaali | Muovi, lasikuituvahvistettu kestomuoviMuovi, lasikuituvahvistettu kestomuovi
Riskin kesto, maksimi | 200 ms
Ohjainpään reaktioaika, maksimi | 100 ms
Tulojen reaktioaika, maksimi | 1,5 ms
Bruttopaino | 566 g
Yleiset tiedot-Ominaisuudet
potentiaalivapaat koskettimet | Kyllä
Lukituksen valvonta | Kyllä
Käsinvapautus | Kyllä
Oikosulun tunnistus | Kyllä
Oikosulun tunnistus | Kyllä
sarjakytkentä | Kyllä
Turvatoiminnot | Kyllä
Integroitu näyttö, tila | Kyllä
Turvakoskettimien lukumäärä | 2
Turvaluokitus
Standardit, määräykset | EN ISO 13849-1 EN IEC 61508
Turvalähdöt - Lukitustoiminto
Performance Level, up to | e
Luokka | 4
PFH arvo | 1,90 x 10⁻⁹ /h
PFD arvo | 1,60 x 10⁻⁴
Safety Integrity Level (SIL), suitable for applications in | 3
Mission time | 20 Vuosi
Turvalähdöt - Lukitusta
Performance Level, up to | d
Luokka | 2
PFH arvo | 1,00 x 10⁻⁸ /h
PFD arvo | 8,90 x 10⁻⁴
Safety Integrity Level (SIL), suitable for applications in | 2
Mission time | 20 Vuosi
Mekaaniset tiedot
Mekaaninen elinikä, minimi | 1 000 000 kytkentäalue
Sulkuvoima standardin EN ISO 14119 mukaan | 2 000 N
Note (clamping force FZh) | 1,000 N when used with the AZ/AZM201-B30 actuator, for indoor use.
Sulkuvoima, maksimi | 2 600 N
Note (clamping force Fmax) | 1,300 N when used with the AZ/AZM201-B30 actuator, for indoor use.
Pitovoima | 30 N
Tunnistusnopeus, maksimi | 0,2 m/s
Type of the fixing screws | 2x M6
Tightening torque of the fixing screws, maximum | 8 Nm
Tightening torque of the fastening screws for the housing cover, minimum | 0,7 Nm
Tightening torque of the fastening screws for the housing cover, maximum | 1 Nm
Note | Torx T10
Mekaaniset tiedot - Liitäntä
Length of sensor chain, maximum | 200 m
Note (length of the sensor chain) | Cable length and cross-section change the voltage drop dependiing on the output current
Note (series-wiring) | Unlimited number of devices, oberserve external line fusing, max. 31 devices in case of serial diagnostic SD
Kaapeliohjain | 1 x M20
Pistokeliitin | Jousiliitin
Kaapelikoko, minimi | 0,25 mm²
Kaapelikoko, maksimi | 1,5 mm²
Note | Kaapelitiedoissa johtimet ovat holkitettuja.
johdon poikkipinta-ala, minimi | 23 AWG
johdon poikkipinta-ala, maksimi | 15 AWG
Wire cross-section | 23 ... 15 AWG
Allowed type of cable | solid single-wire solid multi-wire flexible
Mekaaniset tiedot - Mitat
Pituus | 50 mm
Leveys | 40 mm
Korkeus | 220 mm
Ympäristöolosuhteet
Suojausluokka | IP66 IP67
Ambient temperature | -25 ... +60 °C
Storage and transport temperature | -25 ... +85 °C
Suhteellinen kosteus, maksimi | 93 %
Note (Relative humidity) | ei kondensoitumista jäätymätön
Tärinänkesto standardin EN 60068-2-6 mukaan | 10 … 150 Hz, Amplitudi 0,35 mm
Iskunkestävyys | 30 g / 11 ms
Protection class | III
Permissible installation altitude above sea level, maximum | 2 000 m
Ympäristöolosuhteet - Eristysparametrit
Eristysjännite | 32 VDC
Syöksyjännitekestoisuus | 0,8 kV
Overvoltage category | III
Saastumisaste standardin VDE 0100 mukaan | 3
Sähköiset tiedot
Operating voltage | 24 VDC -15 % / +10 %
No-load supply current I0, typical | 50 mA
Current consumption with magnet ON, average | 200 mA
Current consumption with magnet ON, peak | 700 mA / 100 ms
Rated operating voltage | 24 VDC
Nimellisvirta | 1 200 mA
Vaadittava nimellinen oikosulkuvirta standardin EN 60947-5-1 mukaan | 100 A
External wire and device fuse rating | 4A gG
Käynnistysviive, maksimi | 4 000 ms
Kytkentätaajuus, maksimi | 1 Hz
Sähköinen varmistus, maksimi | 3 A
Sähköiset tiedot - solenoidivalvonta IN
Designation, Magnet control | IN
Kytkentärajat magneettituloille | -3 V … 5 V (Low) 15 V … 30 V (High)
Magneettiohjauksen virrankulutus jännitteellä 24 V | 10 mA
Magnet switch-on time | 100 %
Test pulse duration, maximum | 5 ms
Test pulse interval, minimum | 40 ms
Classification ZVEI CB24I, Sink | C0
Classification ZVEI CB24I, Source | C1 C2 C3
Sähköiset tiedot - Digitaaliturvatulot
Designation, Safety inputs | X1 and X2
Kytkentärajat turvatulot | −3 V … 5 V (Low) 15 V … 30 V (High)
Turvatulojen virrankulutus jännitteellä 24 V | 5 mA
Test pulse duration, maximum | 1 ms
Test pulse interval, minimum | 100 ms
Classification ZVEI CB24I, Sink | C1
Classification ZVEI CB24I, Source | C1 C2 C3
Sähköiset tiedot - Digitaaliturvalähdöt
Designation, Safety outputs | Y1 and Y2
Nimellisvirta (turvalähdöt) | 250 mA
Turvalähtö | short-circuit proof, p-type
Voltage drop Ud, maximum | 2 V
Leakage current Ir, maximum | 0,5 mA
Voltage, Utilisation category DC-13 | 24 VDC
Current, Utilisation category DC-13 | 0,25 A
Test pulse interval, typical | 1000 ms
Test pulse duration, maximum | 0,5 ms
Classification ZVEI CB24I, Source | C2
Classification ZVEI CB24I, Sink | C1 C2
Sähköiset tiedot - diagnoosilähtö
Designation, Diagnostic outputs | OUT
Nimellisvirtav (diagnoosilähtö) | 50 mA
Design of control elements | short-circuit proof, p-type
Voltage drop Ud, maximum | 4 V
Voltage, Utilisation category DC-13 | 24 VDC
Current, Utilisation category DC-13 | 0,05 A
Tilanäyttö
Huomautus (Kytkentätilan LED-näyttö) | Kytkentäolosuhde keltainen LED Virhe, toimintahäiriö punainen LED Syöttöjännite UB: vihreä LED
Toimitus sisältää
Toimitus sisältää | Actuator must be ordered separately. Kolmioavain manuaaliavaukseen AZM 201
Lisätarvikkeet
Suositus (ohjainpää) | AZ/AZM201-B1 AZ/AZM201-B30
Huomautus
Note (General) | As long as the actuating unit remains inserted in the solenoid interlock, the unlocked safety guard can be relocked. In this case, the safety outputs are re-enabled, so that the safety guard must not be opened.
Schmersal Finland Oy, Äyritie 12 B, 01510 Vantaa
Tiedot ja arvot on tarkastettu huolellisesti. Kuvat voivat poiketa alkuperäisestä. Tarkemmat tekniset tiedot löytyvät manuaalista. Pidätämme oikeuden teknisiin muutoksiin ja virheisiin.
Luotu: 26.9.2024 23.22