## Worksheet
AV 415-04ZPKFE-2320 230 VAC
Käsinvapautus M5 kolmioavaimella kannen puoli Metallikotelo Turvalukitusmekanismi 1-ovilehdelle rakennusnostureille
Tilaustiedot
Note (Delivery capacity) | Ei saatavana!
Tuotekuvaus | AV 415-04ZPKFE-2320 230 VAC
Tuotenumero (tilausnumero) | 101173634
EAN (European Article Number) | 4030661302836
eCl@ss number, version 12.0 | 27-27-26-03
eCl@ss number, version 11.0 | 27-27-26-03
eCl@ss number, version 9.0 | 27-27-26-03
ETIM number, version 7.0 | EC002593
ETIM number, version 6.0 | EC002593
Lisätietoja (Tilaustiedot) | Huomautus: Vastakappaleet on tilattava erikseen.
Yleiset ominaisuudet
Standardit | BG-GS-ET-19 DIN VDE 0660-200 EN 81 EN ISO 14119 EN IEC 60947-5-1
Toimintaperiaate | sähkömekaaninen
Kotelon materiaali | Alumiini
Kotelon pinnoitteen materiaali | polttomaalattu
Lukkotapin materiaali | Sinkitty metalli / alumiini
Bruttopaino | 1 005 g
Yleiset tiedot-Ominaisuudet
Käsinvapautus | Kyllä
Fail-safe lukinta | Kyllä
Turvatoiminnot | Kyllä
Ovilehtien lukumäärä | 1
Turvakoskettimien lukumäärä | 4
Mekaaniset tiedot
Mekaaninen elinikä, minimi | 1 000 000 kytkentäalue
Sulkuvoima | 3 500 N
Pakkoavausliike | 5 mm
Pakkoavausvoima, minimi | 15 N
Tunnistusnopeus, maksimi | 0,2 m/s
Kiinnitys | sisäpuoliset kiinnitysreiät
Mekaaniset tiedot - Liitäntä
Pistokeliitin | Ruuviliitäntä M20 x 1.5
Kaapelikoko, maksimi | 2,5 mm²
Note | Kaapelitiedoissa johtimet ovat holkitettuja.
Mekaaniset tiedot - Mitat
leveys | 130 mm
Korkeus | 100 mm
Syvyys | 7,5 mm
Ympäristöolosuhteet
Suojausluokka | IP67
Ambient temperature | -25 ... +50 °C
Ympäristöolosuhteet - Eristysparametrit
Eristysjännite | 250 VAC
Syöksyjännitekestoisuus | 4 kV
Sähköiset tiedot
Terminen nimellisvirta | 6 A
Nimellisjännite | 230 VAC
Käyttöluokka AC-15 | 250 VAC
Käyttöluokka AC-15 | 2 A
Käyttöluokka DC-13 | 24 VDC
Käyttöluokka DC-13 | 1 A
Sähköinen virrankulutus, maksimi | 10 W
Kytkinosa | Avautuva (NC)
Kytkentäperiaate | Suoratoiminen
Koskettimen materiaali, sähköinen | Hopea
Huomautus
Note (Manual release) | kolmioavaimella kannen puolella
Schmersal Finland Oy, Äyritie 12 B, 01510 Vantaa
Tiedot ja arvot on tarkastettu huolellisesti. Kuvat voivat poiketa alkuperäisestä. Tarkemmat tekniset tiedot löytyvät manuaalista. Pidätämme oikeuden teknisiin muutoksiin ja virheisiin.
Luotu: 1.1.2025 11.04