## Worksheet
EX-SLC440-ER-1370-14
EX-vyöhyke 1 ja 21 Erottelukyky 14 ja 30 mm Integroitu kontaktorin valvonta
Tilaustiedot
Tuotekuvaus | EX-SLC440-ER-1370-14
Tuotenumero (tilausnumero) | 103047650
EAN (European Article Number) | 4030661619309
eCl@ss number, version 12.0 | 27-27-27-04
eCl@ss number, version 11.0 | 27-27-27-04
eCl@ss number, version 9.0 | 27-27-27-04
ETIM number, version 7.0 | EC002549
ETIM number, version 6.0 | EC002549
Hyväksynnät - Standardit
Sertifikaatit | ATEX
Räjähdyssuojaus
Räjähdyssuojaus: määräykset | EN IEC 60079-0 EN 60079-1 EN 60079-28 EN 60079-31
Räjähdyssuojausalueet | 1 21
Räjähdyssuojausluokka | 2G 2D
Räjähdyssuojausmerkinnät | EX II 2G Ex db op is IIA T6 Gb EX II 2D Ex op is tb IIIC T80°C Db
Yleiset ominaisuudet
Standardit | EN IEC 61496-2 EN IEC 62061 EN ISO 13849-1 EN IEC 61496-1
Kotelon materiaali | Shatterproof glass
Reaktioaika, maksimi | 20 ms
Reaction time with beam coding A, maximum | 27 ms
Yleiset tiedot-Ominaisuudet
Uudelleenkäynnistyksen esto | Kyllä
Kontaktorin valvonta, integroitu | Kyllä
Valosäteiden koodaus | Kyllä
Loppuhäivitystoiminto | Kyllä
7-segmenttinen näyttö | Kyllä
Integroitu näyttö, tila | Kyllä
Integroitu näyttö, diagnoosi | Kyllä
Digitaaliturvalähtöjen lukumäärä | 2
Valosäteiden lukumäärä | 136
Turvaluokitus
Standardit, määräykset | EN ISO 13849-1 EN IEC 62061
Performance Level, up to | e
Luokka EN ISO 13849 mukaan | 4
PFH arvo | 5,14 x 10⁻⁹ /h
Safety Integrity Level (SIL) | 3
Mission time | 20 Vuosi
IEC 61496-1 mukaiset turvatyypit | 4
Mekaaniset tiedot
Suojausalueen korkeus | 1 370 mm
Toimintasäde, suojausalue, minimi | 0,3 m
Toimintasäde, suojausalue, maksimi | 7 m
Wave length of the laserdiode | 850 nm
Mekaaniset tiedot - Liitäntä
Pistokeliitin | Pistokeliitin
Pistokeliitin, vastaanotin | Kytkentärasia, M12, 8-napainen
Pistokeliitin, lähetin | Kytkentärasia, M12 , 4-napainen
Mekaaniset tiedot - Mitat
Leveys | 100 mm
Ympäristöolosuhteet
Suojausluokka | IP66
Ambient temperature | -25 ... +50 °C
Storage and transport temperature | -25 ... +70 °C
Sähköiset tiedot
OSSD:n kytkentäjännite, HIGH-signaali | 24 V
Sähköiset tiedot - Digitaaliturvalähdöt
Lähtövirta (turvalähtö), maksimi | 0,25 A
Turvalähtö | short-circuit proof, p-type
Toimitus sisältää
Toimitus sisältää | Sarja, jossa 2 kiinnityskulmaa
Lisätarvikkeet
Recommended safety switchgear | SRB-E 301
Huomautus
Note (General) | Im In case of failure (interruption of the 0 V supply) the maximum leakage current is 1 mA.
Schmersal Finland Oy, Äyritie 12 B, 01510 Vantaa
Tiedot ja arvot on tarkastettu huolellisesti. Kuvat voivat poiketa alkuperäisestä. Tarkemmat tekniset tiedot löytyvät manuaalista. Pidätämme oikeuden teknisiin muutoksiin ja virheisiin.
Luotu: 14.12.2024 3.03