## Worksheet
EWT32
lyhyt nuppi
Tilaustiedot
Tuotekuvaus | EWT32
Tuotenumero (tilausnumero) | 101006371
EAN (European Article Number) | 4030661484945
eCl@ss number, version 12.0 | 27-37-12-13
eCl@ss number, version 11.0 | 27-37-12-13
eCl@ss number, version 9.0 | 27-37-12-13
ETIM number, version 7.0 | EC000222
ETIM number, version 6.0 | EC000222
Hyväksynnät - Standardit
Sertifikaatit | cULus
Yleiset ominaisuudet
Standardit | EN IEC 60947-5-1 EN IEC 60947-1
Muotoilu | Vipu
Asennusolosuhteet (mekaaniset) | Vapaa
Vipu | lyhyt
Sealing type | Kalvo Huulitiiviste Muototiivisteet
Eturenkaan materiaali | Alumiini
Vivun materiaali | Muovi
Eturenkaan väri | Hopea
Kahvan väri | Harmaa
Bruttopaino | 44 g
Yleiset tiedot-Ominaisuudet
Koestus mahdollinen | Kyllä
Kokonaan eristetty | Kyllä
Ohjaintappien lukumäärä | 2
Kytkentäasentojen lukumäärä | 3
Mekaaniset tiedot
Vapautus | ilman
Hipaisuasento | oikea vasen
Mekaaninen elinikä, minimi | 300 000 kytkentäalue
Kytkentäkulma, vasen | 35 °
Kulma, kytkentäkulma, oikea | 35 °
Kiinnitys | asennusslaippa
Ruuvin kiristysvääntömomentti | 0,6 Nm
Mekaaniset tiedot - Mitat
Korkeus | 28 mm
Pituus x leveys x korkeus | Asennusaukko Ø: 22 mm
Kauluksen halkaisija | 29,5 mm
Kahvan pituus | 28 mm
Mounting diameter | 22,3 mm
Etulevyn paksuus, minimi {mm} | 1,5 mm
Etulevyn paksuus, maksimi | 6 mm
Asennusväli | 50 x 50 mm
Ympäristöolosuhteet
Suojausluokka | IP65
Ambient temperature | +0 ... +80 °C
Iskunkestävyys | 30 g / 18 ms
tärinänkestävyys | 20 g / 10 ... 150 Hz
Schmersal Finland Oy, Äyritie 12 B, 01510 Vantaa
Tiedot ja arvot on tarkastettu huolellisesti. Kuvat voivat poiketa alkuperäisestä. Tarkemmat tekniset tiedot löytyvät manuaalista. Pidätämme oikeuden teknisiin muutoksiin ja virheisiin.
Luotu: 23.1.2025 19.40