## Worksheet
AZS 2305.1 110 VAC
Turva-ajastin Aika säädettävissä välille 0,1s – 99 min 3 turvakoskettimet 2 Hälytyslähdöt
Tilaustiedot
Note (Delivery capacity) | Ei saatavana!
Tuotekuvaus | AZS 2305.1 110 VAC
Tuotenumero (tilausnumero) | 101126704
EAN (European Article Number) | 4030661058993
eCl@ss number, version 12.0 | 27-37-18-19
eCl@ss number, version 11.0 | 27-37-18-19
eCl@ss number, version 9.0 | 27-37-18-19
ETIM number, version 7.0 | EC001449
ETIM number, version 6.0 | EC001449
Hyväksynnät - Standardit
Sertifikaatit | cULus
Yleiset ominaisuudet
Standardit | BG-GS-ET-20 EN IEC 62061 EN ISO 13849-1 EN IEC 60947-5-1 EN IEC 60947-5-3 EN IEC 60947-5-5 EN IEC 60204-1 EN IEC 60947-1
Kotelon materiaali | Muovi, lasikuituvahvistettu kestomuoviMuovi, lasikuituvahvistettu kestomuovi
Bruttopaino | 445 g
Yleiset tiedot-Ominaisuudet
Köysikatkon tunnistus | Kyllä
Oikosulun tunnistus | Kyllä
Automaattinen reset-toiminto | Kyllä
Palautus jännitteensyötön katkaisulla | Kyllä
Maasuluntunnistus | Kyllä
Integroitu näyttö, tila | Kyllä
Ledien lukumäärä | 1
Avautuvien kosk. lukumäärä | 1
Sulkeutuvien kosk. lukumäärä | 1
Heti toimivien apupuolijohdelähtöjen lukumäärä | 2
Turvakoskettimien lukumäärä | 3
Apukosketinlähtöjen lukumäärä | 2
Turvaluokitus
Standardit, määräykset | EN IEC 61508
Performance Level, up to | d
Luokka EN ISO 13849 mukaan | 3
PFH arvo | 1,00 x 10⁻⁷ /h
Safety Integrity Level (SIL) | 2
Mission time | 20 Vuosi
Mekaaniset tiedot
Kiinnitys | Pikakiinnitys DIN-kiskoon standardin DIN EN 60715 mukaan
Mekaaniset tiedot - Liitäntä
Pistokeliitin | Jäykkä tai taipuisa Ruuviliitäntä M20 x 1.5
Kaapelikoko, maksimi | 4 mm²
Note | Kaapelitiedoissa johtimet ovat holkitettuja.
Liittimien kiristysvääntömomentti | 0,4 Nm
Mekaaniset tiedot - Mitat
leveys | 55 mm
Korkeus | 75 mm
Syvyys | 110 mm
Ympäristöolosuhteet
Kotelon suojausluokka | IP40
Kytkentätilan suojausluokka | IP54
Liittimien ja liitäntöjen suojausluokka | IP20
Ambient temperature | +0 ... +55 °C
Storage and transport temperature | -25 ... +70 °C
Tärinänkesto standardin EN 60068-2-6 mukaan | 10 ... 55 Hz, Amplitudi 0,35 mm
Iskunkestävyys | 30 g / 11 ms
Ympäristöolosuhteet - Eristysparametrit
Syöksyjännitekestoisuus | 4 kV
Overvoltage category | III
Saastumisaste standardin VDE 0110 mukaan | 2
Sähköiset tiedot
Taajuusalue | 50 Hz 60 Hz
Operating voltage | 110 VAC -15 % / +15 %
Rated operating voltage | 110 VAC
Syöttöjännite, 50 Hz, minimi | 20,4 VAC
Syöttöjännite, 50 Hz, maksimi | 26,4 VAC
Syöttöjännite, 60 Hz, minimi | 20,4 VAC
Syöttöjännite, 60 Hz, maksimi | 26,4 VAC
Sähköinen virrankulutus | 5 W
Kosketinvastus, maksimi | 0,1 Ω
Ohje (kosketinvastus) | uutena
Päästöviive sähkökatkon aikana, normaalisti | 80 ms
Päästöviive hätäpysäytystapauksessa, normaalisti | 20 ms
Käynnistysviive automaattisella käynnistyksellä, tyypillinen | 100 ms
Käynnistysviive kuittauksella (RESET), tyypillinen | 20 ms
Turvaluokitus - Turvallista relelähtöä
Voltage, Utilisation category AC-15 | 250 VAC
Current, Utilisation category AC-15 | 2 A
Voltage, Utilisation category DC-13 | 24 VDC
Current, Utilisation category DC-13 | 2 A
Switching capacity, minimum | 10 VDC
Switching capacity, minimum | 10 mA
Switching capacity, maximum | 250 VAC
Switching capacity, maximum | 8 A
Sähköiset tiedot - Digitaaliturvatulot
Tulotaso, HIGH-signaali &quot;1&quot; | 10 … 30 VDC
Tulotaso, LOW-signaali &quot;0&quot; | 0 … 2 VDC
Johdinvastus, maksimi | 40 Ω
Sähköiset tiedot-Binäärilähtö
Voltage, Utilisation category DC-12 | 24 VDC
Current, Utilisation category DC-12 | 0,1 A
Relelähtö (apukosketin)
Switching capacity, maximum | 24 VDC
Switching capacity, maximum | 2 A
Sähköiset tiedot - Sähkömagneettinen yhteensopivuus (EMV)
EMC rating | EMC-Directive
Integroitu järjestelmädiagnoosi (ISD)
Note (ISD -Faults) | Seuraavat virheet ovat turvareleen tunnistamia ja ISD:n ilmoittamia.
Faults | Sisäinen turvarele ei vedä tai ei päästä Vika turvamonitorimoduulin tulopiireissä tai relevalvontapiireissä Kanavan I ja kanavan II aika-asetusten ero Tulojohtimien ristiinkytkentä Katkos tuloliitännöissä
Tietoja
Huomautus (sovelluskäytöt) | Turva-ajastin
Huomautus
Note (General) | Inductive loads (e.g. contactors, relays, etc.) are to be suppressed by means of a suitable circuit.
Kytkentäesimerkki
Note (Wiring diagram) | Kytkentäkaavion kytkennät on kuvattu suojukset suljettuna ja jännitteettömässä tilassa. Vikailmoitusten ja niiden syiden analysointiin käytettävät ISD-taulukot esitetään liitteessä. Yhden suojaoven valvonta laitteissa joissa vaarallisia jälkiliikkeitä, enint. PL d ja luokka 3 Aikaviiveen valvonta ennen turvasolenoidilukkojen avausta Turvasolenoidilukko vapauttaa turvalaitteen vasta, kun asetettu aika on kulunut. Aika alkaa kun moottorikontaktorit ovat pudonneet pois päältä.
Schmersal Finland Oy, Äyritie 12 B, 01510 Vantaa
Tiedot ja arvot on tarkastettu huolellisesti. Kuvat voivat poiketa alkuperäisestä. Tarkemmat tekniset tiedot löytyvät manuaalista. Pidätämme oikeuden teknisiin muutoksiin ja virheisiin.
Luotu: 18.3.2025 15.57