## Worksheet
T1R 235-11ZUE-M20
| 1 Kaapeliläpivienti M 20 x 1.5 Metallikotelo Monia eri ohjainpäävaihtoehtoja Kestää hyvin öljyä ja lakkabensiiniä | 30 mm x 63,5 mm x 30 mm Ohjainpään asentoa voi muuttaa 4 x 90° Asennustiedot EN 50047 mukaan
Tilaustiedot
Note (Delivery capacity) | Ei saatavana!
Tuotekuvaus | T1R 235-11ZUE-M20
Tuotenumero (tilausnumero) | 101168390
EAN (European Article Number) | 4030661222431
eCl@ss number, version 12.0 | 27-27-26-01
eCl@ss number, version 11.0 | 27-27-26-01
eCl@ss number, version 9.0 | 27-27-26-01
ETIM number, version 7.0 | EC000030
ETIM number, version 6.0 | EC000030
Hyväksynnät - Standardit
Sertifikaatit | cULus CCC UKCA
Yleiset ominaisuudet
Standardit | BG-GS-ET-15 EN ISO 13849-1 EN IEC 60947-5-1
Kotelon rakenne | Vakiorakenne
Kotelon materiaali | Metalli, sinkkivalu
Bruttopaino | 155 g
Yleiset tiedot-Ominaisuudet
Turvatoiminnot | Kyllä
Apukoskettimien lukumäärä | 1
Turvakoskettimien lukumäärä | 1
Turvaluokitus
Standardit, määräykset | EN ISO 13849-1
Mission time | 20 Vuosi
Turvalähdöt - Turvaluokitus
B10D Avautuva kosketin (NC) | 20 000 000 kytkentäalue
Mekaaniset tiedot
Tunnistuselementti | Rullavipu
Mekaaninen elinikä, minimi | 20 000 000 kytkentäalue
Toimintavoima, minimi | 9 N
Pakkoavausvoima, minimi | 19 N
Tunnistusnopeus, minimi | 160 mm/min
Tunnistusnopeus, maksimi | 1 m/s
Note (Actuating speed) | Liikenopeus, kun ohjauskulma on 30° kytkimen akseliin
Humautus (värähtelyaika) | Värähtelyaika tunnistusnopeuden mukaan
Huomautus (kytkentäaika) | Kytkentäajat tunnistusnopeuden mukaan
Mekaaniset tiedot - Liitäntä
Pistokeliitin | Ruuviliitäntä M20 x 1.5
Kaapelikoko, minimi | 0,75 mm²
Kaapelikoko, maksimi | 2,5 mm²
Note | Kaapelitiedoissa johtimet ovat holkitettuja.
Mekaaniset tiedot - Mitat
Pituus | 30 mm
Leveys | 30 mm
Korkeus | 91,5 mm
Ympäristöolosuhteet
Suojausluokka | IP65 IP67
Ambient temperature | -30 ... +80 °C
Ympäristöolosuhteet - Eristysparametrit
Eristysjännite | 500 V
Syöksyjännitekestoisuus | 6 kV
Sähköiset tiedot
Terminen nimellisvirta | 10 A
Vaadittava nimellinen oikosulkuvirta standardin EN 60947-5-1 mukaan | 1 000 A
Käyttöluokka AC-15 | 230 VAC
Käyttöluokka AC-15 | 4 A
Käyttöluokka DC-13 | 24 VDC
Käyttöluokka DC-13 | 1 A
Kytkinosa | Sulkeutuva kosketin (NO), avautuva kosketin (NC)
Kytkentäperiaate | Suoratoimiset juontokoskettimet
kytkentätaajuus | 5 000 /h
Koskettimen materiaali, sähköinen | Hopea
Schmersal Finland Oy, Äyritie 12 B, 01510 Vantaa
Tiedot ja arvot on tarkastettu huolellisesti. Kuvat voivat poiketa alkuperäisestä. Tarkemmat tekniset tiedot löytyvät manuaalista. Pidätämme oikeuden teknisiin muutoksiin ja virheisiin.
Luotu: 12.10.2024 20.36