## Worksheet
BN 85-R-1824-3 1,0M
| Asennus pantakiinnikkeillä ja suojattu kaapeli Tunnistus edestä Kosketukseton periaate 1 Reed -koskettimet Pitkä käyttöikä | Tunnistusetäisyys enint. 40 mm riippuen magneetista ja mallista 40 mm x 35 mm x 16,5 mm Muovikotelo Pikakiinnitteiset reed-koskettimet kenttäasennukseen
Tilaustiedot
Tuotekuvaus | BN 85-R-1824-3 1,0M
Tuotenumero (tilausnumero) | 101101624
EAN (European Article Number) | 4030661023533
eCl@ss number, version 12.0 | 27-27-43-02
eCl@ss number, version 11.0 | 27-27-01-05
eCl@ss number, version 9.0 | 27-27-01-05
ETIM number, version 7.0 | EC002544
ETIM number, version 6.0 | EC002544
Yleiset ominaisuudet
Toimintaperiaate | magneettinen
Kotelon rakenne | lohko
Kotelon materiaali | Muovi, lasikuituvahvistettu kestomuoviMuovi, lasikuituvahvistettu kestomuovi
Bruttopaino | 43 g
Yleiset tiedot-Ominaisuudet
Asennoituva | Kyllä
Käytettävissä hisseihin | Kyllä
Pikaliitoskoskettimien määrä | 1
Mekaaniset tiedot
Aktivointisuunta | Tunnistus edestäpäin
Tunnistuselementti | Solenoidi
Mekaaninen elinikä, minimi | 1 000 000 000 kytkentäalue
Tunnistusnopeus, maksimi | 18 m/s
Kiinnitys | Lukituskiinnikkeet ja suojattu kaapeli
Mechanical data - Switching distances
Kytkentäetäisyys | 2 mm … 40 mm BP 6S = 2 … 12 mm BP 8S = 2 … 10 mm BP 10S = 5 … 20 mm 2 x BP 10S = 6 … 27 mm BP 15S = 5 … 22 mm 2 x BP 15S = 7 … 28 mm BP 34S = 10 … 40 mm BP 20S = 3 ... 28 mm BP 31S = 4 ... 30 mm BP 11S = 4 ... 23 mm BP 12S = 5 ... 27 mm
Note (Switching distance Sn) | Tunnistusetäisyys enint. 40 mm riippuen magneetista ja mallista Kytkentäetäisyyksiin liittyvät tekniset tiedot pätevat yksittäisille laitteille ilman ferromagneettista vaikutusta. Kaikki etäisyyden positiiviset ja negatiiviset muutokset ovat mahdollisia ulkoisten ferromagneettisen tekijöiden johdosta. Useita magneetteja käytettäessä tulee huomioida keskinäiset häiriöt.
Note (switching distance) | All switching distances in accordance EN IEC 60947-5-2
Mekaaniset tiedot - Liitäntä
Kaapelin pituus | 1 m
Pistokeliitin | kaapeli
Number of cable wires | 2
johdon poikkipinta-ala | 0,25 mm2
johdon poikkipinta-ala | 23 AWG
Kaapelivaipan materiaali | PVC
Mekaaniset tiedot - Mitat
Pituus | 16,5 mm
Leveys | 40 mm
Korkeus | 35 mm
Ympäristöolosuhteet
Suojausluokka | IP40
Ambient temperature | +0 ... +75 °C
Iskunkestävyys | 60 g, siniaalto värähtely
Sähköiset tiedot
Kytkentäjännite, maksimi | 60 VDC
Kytkentävirta, maksimi | 1 A
Kytkentäteho, maksimi | 30 W
Kytkinosa | bistabiilinen kosketin
Värähtelyaika, maksimi | 0,2 ms
Sähköiset tiedot-Binäärilähtö
Kytkentälähtö | Reed -koskettimet
Toimitus sisältää
Toimitus sisältää | Actuator must be ordered separately.
Lisätarvikkeet
Suositus (ohjainpää) | BP 10 S 2x BP 10 S BP 15 S BP 34 S BP 20 S BP 31 S BP 11 S BP 12 S BP 6 S BP 8 S 2 x BP 15 S
Recommendation (actuator, lift switchgear) | BP 10 BP 6 2 x BP 15 2 x BP 10 BP 15 BP 34
Huomautus
Note (General) | The opening and closing functions depend on the direction of actuation, the actuating magnets and the polarity of the actuating magnets.
Schmersal Finland Oy, Äyritie 12 B, 01510 Vantaa
Tiedot ja arvot on tarkastettu huolellisesti. Kuvat voivat poiketa alkuperäisestä. Tarkemmat tekniset tiedot löytyvät manuaalista. Pidätämme oikeuden teknisiin muutoksiin ja virheisiin.
Luotu: 1.6.2025 3.05