## Worksheet
SRB219IT-24VAC/DC
| Monitoimiturvareleyksikkö tarkkaan diagnosointiin ja visualisointiin Sopii turvamagneettikytkimille Sopii potentiaalivapaiden koskettimien signaalinkäsittelyyn, esim. hätä-seis painikkeet, turvarajakytkimetja turvasolenoidilukot Sopii pulssitettujen jännitelähtöjen (AOPD) signaalinkäsittelyyn, esim. turvavalopuomit/verhot | 1 + 8 Hälytyslähdöt 2 turvakoskettimet, STOP 0; 1 turvakosketin, STOP 1 (säädettävä 1 … 30 s)
Tilaustiedot
Note (Delivery capacity) | Ei saatavana!
Varatuotenumero | 101159512
Tuotekuvaus | SRB219IT-24VAC/DC
Tuotenumero (tilausnumero) | 101158208
EAN (European Article Number) | 4250116201570
eCl@ss number, version 12.0 | 27-37-18-19
eCl@ss number, version 11.0 | 27-37-18-19
eCl@ss number, version 9.0 | 27-37-18-19
ETIM number, version 7.0 | EC001449
ETIM number, version 6.0 | EC001449
Hyväksynnät - Standardit
Sertifikaatit | cULus
Yleiset ominaisuudet
Standardit | EN IEC 62061 EN ISO 13849-1 EN IEC 60947-5-1 EN IEC 60947-5-3 EN IEC 60947-5-5 EN IEC 61508 EN IEC 60204-1 EN IEC 60947-1
Ilmastorasitus | EN 60068-2-78
Kotelon materiaali | Muovi, lasikuituvahvistettu kestomuovi, tuuletettu
Bruttopaino | 360 g
Yleiset tiedot-Ominaisuudet
Elektroninen sulake | Kyllä
Köysikatkon tunnistus | Kyllä
Oikosulun tunnistus | Kyllä
Irrotettavat liittimet | Kyllä
Käynnistystulo | Kyllä
Takaisinkytkentäpiiri | Kyllä
Automaattinen reset-toiminto | Kyllä
Palautus laskevalla reunalla | Kyllä
Maasuluntunnistus | Kyllä
Integroitu näyttö, tila | Kyllä
Apukoskettimien lukumäärä | 1
Ledien lukumäärä | 7
Avautuvien kosk. lukumäärä | 2
Heti toimivien apupuolijohdelähtöjen lukumäärä | 7
Viiveellisten puolijohdelähtöjen lukumäärä. | 1
Turvakoskettimien lukumäärä | 3
Apukosketinlähtöjen lukumäärä | 8
Turvaluokitus
Standardit, määräykset | EN IEC 60947-5-1 EN IEC 61508
Stop-Luokka | 0 1
Turvaluokitus - Relelähdöt
Performance Level, stop 0, up to | e
Performance Level, stop 1, up to | d
Luokka, Stop 0 | 4
Luokka, Stop 1 | 3
Diagnostic Coverage (DC) Level, Stop 0 | ≥ 99 %
Diagnostic Coverage (DC) Level, Stop 1 | &gt; 60
PFH-arvo, Stop 0 | 2,00 x 10⁻⁸ /h
PFH-arvo, Stop 1 | 2,00 x 10⁻⁷ /h
Safety Integrity Level (SIL), Stop 0 | 3
Safety Integrity Level (SIL), Stop 1 | 2
Mission time | 20 Vuosi
Common Cause Failure (CCF), minimum | 65
Mekaaniset tiedot
Mekaaninen elinikä, minimi | 10 000 000 kytkentäalue
Kiinnitys | Pikakiinnitys DIN-kiskoon standardin DIN EN 60715 mukaan
Mekaaniset tiedot - Liitäntä
Liitinmerkinnät | IEC/EN 60947-1
Pistokeliitin | Jäykkä tai taipuisa Ruuviliitäntä M20 x 1.5
Kaapelikoko, minimi | 0,25 mm²
Kaapelikoko, maksimi | 2,5 mm²
Liittimien kiristysvääntömomentti | 0,6 Nm
Mekaaniset tiedot - Mitat
leveys | 45 mm
Korkeus | 100 mm
Syvyys | 121 mm
Ympäristöolosuhteet
Kotelon suojausluokka | IP40
Kytkentätilan suojausluokka | IP54
Liittimien ja liitäntöjen suojausluokka | IP20
Ambient temperature | -25 ... +45 °C
Storage and transport temperature | -40 ... +85 °C
Tärinänkesto standardin EN 60068-2-6 mukaan | 10...55 Hz, Amplitudi 0,35 mm, ± 15 %
Iskunkestävyys | 30 g / 11 ms
Ympäristöolosuhteet - Eristysparametrit
Syöksyjännitekestoisuus | 4 kV
Overvoltage category | III
Saastumisaste standardin VDE 0110 mukaan | 2
Sähköiset tiedot
Taajuusalue | 50 Hz 60 Hz
Operating voltage | 24 VAC -15 % / +10 %24 VDC -15 % / +20 %
Ripple voltage | 10 %
Rated operating voltage | 24 VAC
Rated operating voltage | 24 VDC
Nimellisvirta | 200 mA
Syöttöjännite, 50 Hz, minimi | 20,4 VAC
Syöttöjännite, 50 Hz, maksimi | 26,4 VAC
Syöttöjännite, 60 Hz, minimi | 20,4 VAC
Syöttöjännite, 60 Hz, maksimi | 26,4 VAC
Nimellisjännite DC, minimi | 20,4 VDC
Nimellisjännite DC, maksimi | 28,8 VDC
Sähköinen virrankulutus | 4,4 W
Sähköinen virrankulutus | 5,2 VA
Kosketinvastus, maksimi | 0,1 Ω
Ohje (kosketinvastus) | uutena
Päästöviive hätäpysäytystapauksessa, maksimi | 15 ms
Käynnistysviive automaattisella käynnistyksellä, tyypillinen | 60 ms
Käynnistysviive kuittauksella (RESET), tyypillinen | 200 ms
Koskettimen materiaali, sähköinen | AgSn0. itsepuhdistuva, pakkotoiminto
Sähköiset tiedot - Digitaaliturvatulot
Johdinvastus, maksimi | 40 Ω
Sähköiset tiedot - Sähkömagneettinen yhteensopivuus (EMV)
EMC rating | EMC-Directive
Tilanäyttö
Indicated operating states | Releiden K2 tila Releiden K1 tila Sisäinen käyttöjännite Ui Releiden K3 tila Releiden K5 tila
Tietoja
Huomautus (sovelluskäytöt) | Turvatunnistin suojus Hätäpysäytyspainikkeet Köysihätäpysäyttimet Turvavaloverho
Huomautus
Note (General) | Inductive loads (e.g. contactors, relays, etc.) are to be suppressed by means of a suitable circuit.
Kytkentäesimerkki
Note (Wiring diagram) | Kytkentäkaavion kytkennät on kuvattu suojukset suljettuna ja jännitteettömässä tilassa. Vikailmoitusten ja niiden syiden analysointiin käytettävät ISD-taulukot esitetään liitteessä. Ohjausjärjestelmä tunnistaa valvontapiirin johdinkatkon ja maasulun. Relelähdöt: 2-kanavainen ohjaus kontaktorien tai releiden pakkotoimisten koskettimien kautta mahdollistaa koskettimien kapasiteetin tai lukumäärän lisäämiseen . Kytke turvavalopuomin/verhon potentiaaliset p-tyypin lähdöt liittimiin S12/S22. Laitteilla on oltava sama referenssipotentiaali. Aikaviive: Päästöhidastettujen turvalähtöjen 37/38 aikaviiveen voi säätää välillä 1 – 30 sekuntia (ks. asetusohjeet). Päästöviiveen asetus tehdään kotelon etukannen alla olevalla potentiometrillä. 2-kanavaista, ristiinjohdotuksen valvonnalla varustettua ohjausta varten kytke NC-kosketin S11/S12 ja S31/S32liittimiin ja siltaa S21/S22 Start/Resetpainike: Laskevan reunan -toiminto ohjelmoidaan kotelon kannen alla olevalla AF-kytkimellä (kytkentäasento = 1). Automaattinen käynnistys ohjelmoidaan siltaamalla X3/X5 ja kytkemällä AF-kytkin asentoon 0. Kanavien välinen sallittu aikaero on n. 100 ms. Kanavien 1 ja 2 välinen ääretön aikaero ohjelmoidaan siltaamalla päätteet X3/X6. Tulotaso: Esimerkissä näkyy turvaoven kaksikanavainen valvonta, jossa kaksi rajakytkintä, joista toinen pakkoavauksella, ulkoinen kuittauspainike (R) ja takaisinkytkentäpiiri (H2). (esimerkki ilman ristiinjohdotuksen valvontaa) 1-kanavaista ohjausta varten kytke NC-kosketin S11/S12-liittimeen ja siltaa S21/S22 + S31/S32 Aikaviiveen keskeytys: Päästöviive voidaan lopettaa aikaisemmin RT-tulon avulla. RT-tulon ansiosta aikaviiveellinen turvapiiri 37/38 on mahdollista ”kytkeä pois” ennen asetun ajan kulumista loppuun. F1 = hybridisulake F2 = apukosketinlähtöjen sulake
Schmersal Finland Oy, Äyritie 12 B, 01510 Vantaa
Tiedot ja arvot on tarkastettu huolellisesti. Kuvat voivat poiketa alkuperäisestä. Tarkemmat tekniset tiedot löytyvät manuaalista. Pidätämme oikeuden teknisiin muutoksiin ja virheisiin.
Luotu: 19.10.2024 14.45